## Ресурсная смета
| СОГЛАСОВАНО: | [8 empty] | УТВЕРЖДАЮ:
| _____________________________ | [8 empty] | _______________________________
| " _____ " ________________ 200_ г. | [8 empty] | "______ " _______________200_ г.
Капитальный ремонт ул.Пушкина-ул.Борчанинова с трамвайными путями от рыночной площади до ул.Коммунистической
(наименование стройки)
ЛОКАЛЬНЫЙ РЕСУРСНЫЙ СМЕТНЫЙ РАСЧЕТ № 2
(локальная смета)
|  | на | Дорожная одежда, 1-ый этап - участок протяженностью 0,55 км от ул.Луначарского до
[5 empty] | (наименование работ и затрат, наименование объекта) |  |  |  |  | ул.Коммунистической
Основание:
|  | Сметная стоимость ___________________________________________________________ |  |  | ___________________________9496,878 |  | тыс.руб.
|  | строительных работ ___________________________________________________________ |  | ___________________________________________________________7845,985 |  | тыс.руб.
|  | монтажных работ ___________________________________________________________ |  | ___________________________________________________________1650,893 |  | тыс.руб.
|  | Средства на оплату труда ___________________________________________________________ |  |  | ___________________________570,707 |  | тыс.руб.
|  | Сметная трудоемкость ___________________________________________________________ |  | ___________________________________________________________6136,17 |  | чел.час
Составлен(а) в текущих (прогнозных) ценах по состоянию на _2_кв._2008 г.
№ пп | Обоснование | Наименование | Ед. изм. | Кол. |  | Сметная стоимость в текущих (прогнозных) ценах, руб. | [5 empty] | Т/з осн. раб. | Т/з мех.
|  |  |  | на ед. | всего | на ед. | общая | В том числе
[8 empty] | Осн.З/п | Эк.Маш. | З/пМех | Мат
1 | 2 | 3 | 4 | 5 | 6 | 7 | 8 | 9 | 10 | 11 | 12 | 13 | 14
Раздел 1. Дорожная одежда
Устройство дорожной одежды по Типу 1-12
1 | ГЭСН27-06-026-01 | Розлив вяжущих материалов КОЭФ. К ПОЗИЦИИ: 3.1 Производство работ на одной половине проезжей части при систематическом движении транспорта на другой ОЗП=1,2; ЭМ-ЗПМ=1,2; ЗПМ=1,2; ТЗ=1,2; ТЗМ=1,2 | 1 т |  | 0.17 | 7528.38 | 1279.83 |  | 34.9 | 12.41 | 1244.93 |  | 0.13
|  | Затраты труда машинистов | чел.час | 0.792 | 0.13 | 92.16 | 11.98 |  |  | 11.98
| 1. 120101 | Автогудронаторы 3500 л | м-час | 0.396 | 0.07 | 334.07 | 23.38 |  | 23.38
З | 2. 101-9010 | Битум | т | 1.03 | 0.1751 | 7109.81 | 1244.93 |  |  |  | 1244.93
2 | ГЭСН27-03-004-02 | Устройство выравнивающего слоя из асфальтобетонной смеси: без применения укладчиков асфальтобетона КОЭФ. К ПОЗИЦИИ: 3.1 Производство работ на одной половине проезжей части при систематическом движении транспорта на другой ОЗП=1,2; ЭМ=1,2; ЗПМ=1,2; ТЗ=1,2; ТЗМ=1,2 | 100 т смеси |  | 0.3153 | 207366.06 | 65382.52 | 1769.01 | 5023.63 | 783.17 | 58589.88 | 23.55 | 8.5
|  | Затраты труда рабочих (ср 4) | чел.час | 74.688 | 23.55 | 75.12 | 1769.08 | 1769.08
|  | Затраты труда машинистов | чел.час | 26.952 | 8.5 | 92.16 | 783.36 |  |  | 783.36
| 1. 120906 | Катки дорожные самоходные гладкие 8 т | м-час | 10.236 | 3.23 | 403.75 | 1304.11 |  | 1304.11
| 2. 120907 | Катки дорожные самоходные гладкие 13 т | м-час | 16.284 | 5.13 | 561.84 | 2882.24 |  | 2882.24
| 3. 121601 | Машины поливомоечные 6000 л | м-час | 0.432 | 0.14 | 386.94 | 54.17 |  | 54.17
| 4. 101-0322 | Керосин для технических целей марок КТ-1, КТ-2 | т | 0.005 | 0.001577 | 16948.41 | 26.73 |  |  |  | 26.73
| 5. 101-9010 | Битум | т | 0.074 | 0.02333 | 7109.81 | 165.87 |  |  |  | 165.87
З | 6. 410-9010 | Смесь асфальтобетонная пористая | т | 101 | 31.85 | 1833.78 | 58405.89 |  |  |  | 58405.89
3 | ГЭСН27-06-026-01 | Розлив вяжущих материалов КОЭФ. К ПОЗИЦИИ: 3.1 Производство работ на одной половине проезжей части при систематическом движении транспорта на другой ОЗП=1,2; ЭМ-ЗПМ=1,2; ЗПМ=1,2; ТЗ=1,2; ТЗМ=1,2 | 1 т |  | 1.78 | 7528.38 | 13400.52 |  | 365.41 | 129.93 | 13035.11 |  | 1.41
|  | Затраты труда машинистов | чел.час | 0.792 | 1.41 | 92.16 | 129.95 |  |  | 129.95
| 1. 120101 | Автогудронаторы 3500 л | м-час | 0.396 | 0.7 | 334.07 | 233.85 |  | 233.85
З | 2. 101-9010 | Битум | т | 1.03 | 1.833 | 7109.81 | 13032.28 |  |  |  | 13032.28
4 | ГЭСН27-06-020-06 | Устройство покрытия толщиной 4 см из горячих асфальтобетонных смесей пористых крупнозернистых, плотность каменных материалов: 2,5-2,9 т/м3 КОЭФ. К ПОЗИЦИИ: 3.1 Производство работ на одной половине проезжей части при систематическом движении транспорта на другой ОЗП=1,2; ЭМ=1,2; ЗПМ=1,2; ТЗ=1,2; ТЗМ=1,2 | 1000 м2 покрытия |  | 5.931 | 188632.7 | 1118780.53 | 20476.9 | 90912.19 | 12501.86 | 1007391.44 | 272.59 | 135.65
|  | Затраты труда рабочих (ср 4) | чел.час | 45.96 | 272.59 | 75.12 | 20476.96 | 20476.96
|  | Затраты труда машинистов | чел.час | 22.872 | 135.65 | 92.16 | 12501.5 |  |  | 12501.5
| 1. 120500 | Гудронаторы ручные | м-час | 1.68 | 9.96 | 4.55 | 45.32 |  | 45.32
| 2. 120906 | Катки дорожные самоходные гладкие 8 т | м-час | 4.752 | 28.18 | 403.75 | 11377.68 |  | 11377.68
| 3. 120907 | Катки дорожные самоходные гладкие 13 т | м-час | 13.812 | 81.92 | 561.84 | 46025.93 |  | 46025.93
| 4. 121601 | Машины поливомоечные 6000 л | м-час | 0.468 | 2.78 | 386.94 | 1075.69 |  | 1075.69
| 5. 122000 | Укладчики асфальтобетона | м-час | 3.828 | 22.7 | 874.61 | 19853.65 |  | 19853.65
| 6. 400001 | Автомобили бортовые грузоподъемностью до 5 т | маш.-ч | 0.012 | 0.07 | 410.19 | 28.71 |  | 28.71
| 7. 101-0782 | Поковки из квадратных заготовок массой 1,8 кг | т | 0.0062 | 0.03677 | 24262.14 | 892.12 |  |  |  | 892.12
З | 8. 101-9010 | Битум | т | 0.0108 | 0.06405 | 7109.81 | 455.38 |  |  |  | 455.38
З | 9. 410-9010 | Смесь асфальтобетонная пористая | т | 92.5 | 548.6 | 1833.78 | 1006011.71 |  |  |  | 1006011.71
5 | ГЭСН27-06-021-06 | При изменении толщины покрытия на 0,5 см добавлять или исключать: к норме 27-06-020-6 КОЭФ. К ПОЗИЦИИ: Новый коэффициент к=6 ПЗ*6 ПЗ=6; ОЗП=6; ЭМ-ЗПМ=6; ЗПМ=6; МАТ=6; ТЗ=6; ТЗМ=6; 3.1 Производство работ на одной половине проезжей части при систематическом движении транспорта на другой ОЗП=1,2; ЭМ=1,2; ЗПМ=1,2; ТЗ=1,2; ТЗМ=1,2 | 1000 м2 покрытия |  | 5.931 | 127745.02 | 757655.69 | 288.67 | 32.88 |  | 757334.14 | 3.84
|  | Затраты труда рабочих (ср 4) | чел.час | 0.648 | 3.84 | 75.12 | 288.46 | 288.46
| 1. 120500 | Гудронаторы ручные | м-час | 1.224 | 7.26 | 4.55 | 33.03 |  | 33.03
З | 2. 101-9010 | Битум | т | 0.0084 | 0.04982 | 7109.81 | 354.21 |  |  |  | 354.21
З | 3. 410-9010 | Смесь асфальтобетонная пористая | т | 69.6 | 412.8 | 1833.78 | 756984.38 |  |  |  | 756984.38
6 | ГЭСН27-06-026-01 | Розлив вяжущих материалов КОЭФ. К ПОЗИЦИИ: 3.1 Производство работ на одной половине проезжей части при систематическом движении транспорта на другой ОЗП=1,2; ЭМ-ЗПМ=1,2; ЗПМ=1,2; ТЗ=1,2; ТЗМ=1,2 | 1 т |  | 4.74 | 12032.45 | 57033.83 |  | 973.05 | 346 | 56060.78 |  | 3.75
|  | Затраты труда машинистов | чел.час | 0.792 | 3.75 | 92.16 | 345.6 |  |  | 345.6
| 1. 120101 | Автогудронаторы 3500 л | м-час | 0.396 | 1.88 | 334.07 | 628.05 |  | 628.05
З | 2. 101-9010 | Битумная эмульсия | т | 1.03 | 4.882 | 11482.69 | 56058.49 |  |  |  | 56058.49
7 | ГЭСН27-06-009-02 | Укладка геосетки в асфальтобетонное дорожное покрытие КОЭФ. К ПОЗИЦИИ: 3.1 Производство работ на одной половине проезжей части при систематическом движении транспорта на другой ОЗП=1,2; ЭМ-ЗПМ=1,2; ЗПМ=1,2; ТЗ=1,2; ТЗМ=1,2 | 1000 м2 покрытия |  | 5.931 | 62139.21 | 368547.64 | 7767 | 783.18 | 124.62 | 359997.46 | 109.53 | 1.35
|  | Затраты труда рабочих (ср 3,5) | чел.час | 18.468 | 109.53 | 70.91 | 7766.77 | 7766.77
|  | Затраты труда машинистов | чел.час | 0.228 | 1.35 | 92.16 | 124.42 |  |  | 124.42
| 1. 021141 | Краны на автомобильном ходу при работе на других видах строительства (кроме магистральных трубопроводов) 10 т | маш.-ч | 0.096 | 0.57 | 592.65 | 337.81 |  | 337.81
| 2. 400001 | Автомобили бортовые грузоподъемностью до 5 т | маш.-ч | 0.132 | 0.78 | 410.19 | 319.95 |  | 319.95
З | 3. калькул. | Геосетка | м2 | 1200 | 7117 | 39.18 | 278844.06 |  |  |  | 278844.06
| 4. 101-9105 | Дюбели | кг | 80 | 474.5 | 171.02 | 81148.99 |  |  |  | 81148.99
8 | ГЭСН27-06-020-01 | Устройство покрытия толщиной 4 см из горячих асфальтобетонных смесей плотных мелкозернистых типа АБВ, плотность каменных материалов: 2,5-2,9 т/м3 КОЭФ. К ПОЗИЦИИ: 3.1 Производство работ на одной половине проезжей части при систематическом движении транспорта на другой ОЗП=1,2; ЭМ-ЗПМ=1,2; ЗПМ=1,2; ТЗ=1,2; ТЗМ=1,2 | 1000 м2 покрытия |  | 5.931 | 232280.82 | 1377657.56 | 20476.9 | 91165.71 | 12541.22 | 1266014.95 | 272.59 | 136.08
|  | Затраты труда рабочих (ср 4) | чел.час | 45.96 | 272.59 | 75.12 | 20476.96 | 20476.96
|  | Затраты труда машинистов | чел.час | 22.944 | 136.08 | 92.16 | 12541.13 |  |  | 12541.13
| 1. 021141 | Краны на автомобильном ходу при работе на других видах строительства (кроме магистральных трубопроводов) 10 т | маш.-ч | 0.036 | 0.21 | 592.65 | 124.46 |  | 124.46
| 2. 120500 | Гудронаторы ручные | м-час | 1.68 | 9.96 | 4.55 | 45.32 |  | 45.32
| 3. 120906 | Катки дорожные самоходные гладкие 8 т | м-час | 4.752 | 28.18 | 403.75 | 11377.68 |  | 11377.68
| 4. 120907 | Катки дорожные самоходные гладкие 13 т | м-час | 13.812 | 81.92 | 561.84 | 46025.93 |  | 46025.93
| 5. 121601 | Машины поливомоечные 6000 л | м-час | 0.468 | 2.78 | 386.94 | 1075.69 |  | 1075.69
| 6. 122000 | Укладчики асфальтобетона | м-час | 3.828 | 22.7 | 874.61 | 19853.65 |  | 19853.65
| 7. 400001 | Автомобили бортовые грузоподъемностью до 5 т | маш.-ч | 0.048 | 0.28 | 410.19 | 114.85 |  | 114.85
| 8. 101-0782 | Поковки из квадратных заготовок массой 1,8 кг | т | 0.0062 | 0.03677 | 24262.14 | 892.12 |  |  |  | 892.12
З | 9. 101-9010 | Битум | т | 0.0108 | 0.06405 | 7109.81 | 455.38 |  |  |  | 455.38
| 10. 102-0025 | Пиломатериалы хвойных пород. Бруски обрезные длиной 4-6,5м, шириной 75-150мм, толщиной 40-75 мм, III сорта | м3 | 0.15 | 0.8897 | 3838.39 | 3415.02 |  |  |  | 3415.02
З | 11. 410-9010 | Смесь асфальтобетонная плотная | т | 96.6 | 572.9 | 2201.39 | 1261176.33 |  |  |  | 1261176.33
9 | ГЭСН27-06-021-01 | При изменении толщины покрытия на 0,5 см добавлять или исключать: к норме 27-06-020-1 КОЭФ. К ПОЗИЦИИ: Новый коэффициент к=2 ПЗ*2 ПЗ=2; ОЗП=2; ЭМ-ЗПМ=2; ЗПМ=2; МАТ=2; ТЗ=2; ТЗМ=2; 3.1 Производство работ на одной половине проезжей части при систематическом движении транспорта на другой ОЗП=1,2; ЭМ-ЗПМ=1,2; ЗПМ=1,2; ТЗ=1,2; ТЗМ=1,2 | 1000 м2 покрытия |  | 5.931 | 53311.73 | 316191.88 | 96.22 | 11.67 |  | 316083.99 | 1.28
|  | Затраты труда рабочих (ср 4) | чел.час | 0.216 | 1.28 | 75.12 | 96.15 | 96.15
| 1. 120500 | Гудронаторы ручные | м-час | 0.432 | 2.56 | 4.55 | 11.65 |  | 11.65
З | 2. 101-9010 | Битум | т | 0.0028 | 0.01661 | 7109.81 | 118.09 |  |  |  | 118.09
З | 3. 410-9010 | Смесь асфальтобетонная плотная | т | 24.2 | 143.5 | 2201.39 | 315899.47 |  |  |  | 315899.47
Устройство корыта под дорожную одежду на заездных карманах
10 | ГЭСН01-01-014-05 | Разработка грунта с погрузкой на автомобили-самосвалы экскаваторами с ковшом вместимостью 0,25 м3, группа грунтов: 2 КОЭФ. К ПОЗИЦИИ: 3.1 Производство работ на одной половине проезжей части, при систематическом движении на другой ОЗП=1,2; ЭМ-ЗПМ=1,2; ЗПМ=1,2; ТЗ=1,2; ТЗМ=1,2 | 1000 м3 грунта |  | 1.591 | 48898.55 | 77797.59 | 3636.8 | 74120.6 | 15851.5 | 40.19 | 59.8 | 172
|  | Затраты труда рабочих (ср 2) | чел.час | 37.584 | 59.8 | 60.82 | 3637.04 | 3637.04
|  | Затраты труда машинистов | чел.час | 108.108 | 172 | 92.16 | 15851.52 |  |  | 15851.52
| 1. 060337 | Экскаваторы одноковшовые дизельные на пневмоколесном ходу при работе на других видах строительства: 0,25 м3 | маш.-ч | 87.648 | 139.45 | 323.7 | 45139.97 |  | 45139.97
| 2. 070148 | Бульдозеры при работе на других видах строительства: 59 (80) кВт (л.с.) | маш.-ч | 20.46 | 32.55 | 403.35 | 13129.04 |  | 13129.04
З | 3. 408-9080 | Щебень М 1000 фр. 40-70 | м3 | 0.04 | 0.06364 | 631.57 | 40.19 |  |  |  | 40.19
11 | СЦП3-3-30-1 | Перевозка навалочных грузов автомобилями-самосвалами (работающими вне карьеров), расстояние перевозки 30 км: класс груза 1 | 1 т |  | 2863,8 1591*1,8 | 120.33 | 344601.05 |  | 344601.05
12 | ГЭСН01-02-057-02 | Разработка грунта вручную в траншеях глубиной до 2 м без креплений с откосами, группа грунтов: 2 КОЭФ. К ПОЗИЦИИ: 3.1 Производство работ на одной половине проезжей части, при систематическом движениипо другой ОЗП=1,2; ЭМ-ЗПМ=1,2; ЗПМ=1,2; ТЗ=1,2; ТЗМ=1,2 | 100 м3 грунта |  | 0.94 | 11239.54 | 10565.16 | 10565.16 |  |  |  | 173.71
|  | Затраты труда рабочих (ср 2) | чел.час | 184.8 | 173.71 | 60.82 | 10565.04 | 10565.04
13 | СЦП1-3-7 | Погрузочные работы при автомобильных перевозках: Грунт растительного слоя (земля, перегной) | за т груза |  | 169,2 94*1,8 | 9.33 | 1578.64 |  |  |  | 1578.64
14 | СЦП3-3-30-1 | Перевозка навалочных грузов автомобилями-самосвалами (работающими вне карьеров), расстояние перевозки 30 км: класс груза 1 | 1 т |  | 169.2 | 120.33 | 20359.84 |  | 20359.84
15 | ГЭСН22-06-011-01 | Подвешивание подземных коммуникаций при пересечении их трассой трубопровода, площадь сечения коробов: до 0,1 м2 | 1 м короба |  | 637.6 | 378.76 | 241497.38 | 54444.66 | 96194.71 | 15276.9 | 90858.01 | 816.13 | 165.78
|  | Затраты труда рабочих (ср 3) | чел.час | 1.28 | 816.13 | 66.71 | 54444.03 | 54444.03
|  | Затраты труда машинистов | чел.час | 0.26 | 165.78 | 92.16 | 15278.28 |  |  | 15278.28
| 1. 150702 | Краны-трубоукладчики для труб диаметром (грузоподъемностью) до 700 мм (12,5 т) | м-час | 0.11 | 70.14 | 594.36 | 41688.41 |  | 41688.41
| 2. 400001 | Автомобили бортовые грузоподъемностью до 5 т | м-час | 0.15 | 95.64 | 410.19 | 39230.57 |  | 39230.57
| 3. 101-0797 | Катанка горячекатаная в мотках диаметром 6,3-6,5 мм | т | 0.0019 | 1.211 | 16912.05 | 20480.49 |  |  |  | 20480.49
| 4. 101-1805 | Гвозди строительные | т | 0.0002 | 0.1148 | 30876.61 | 3544.63 |  |  |  | 3544.63
| 5. 102-0053 | Пиломатериалы хвойных пород. Доски обрезные длиной 4-6,5 м, шириной 75-150 мм, толщиной 25 мм, III сорта | м3 | 0.034 | 21.68 | 2901.95 | 62914.28 |  |  |  | 62914.28
| 6. 102-0307 | Бруски обрезные хвойных пород длиной 2-6.5 м, толщиной 40-60 мм, 2 сорта | м3 | 0.0016 | 1.02 | 3838.39 | 3915.16 |  |  |  | 3915.16
16 | СЦМ-101-1030 | Двутавры с параллельными гранями полок нормальные "Б" сталь марки Ст0, N 10 | т |  | 5.99 | 25652.32 | 153657.4 |  |  |  | 153657.4
17 | ГЭСНм38-01-006-01 Изм. вып.2 | Сборка с помощью крана на автомобильном ходу: листовые конструкции массой свыше 0,5 т (бачки, течки, воронки, желоба, лотки и пр.) (прим. изготовление металлического короба) | 1 т конструкций |  | 23,46368 637,6*2*18,4/1000 | 62360.74 | 1463212.45 | 277430.8 | 386605.42 | 25084.08 | 799176.23 | 3777.65 | 272.18
|  | Затраты труда рабочих (ср 3,8) | чел.час | 161 | 3777.65 | 73.44 | 277430.62 | 277430.62
|  | Затраты труда машинистов | чел.час | 11.6 | 272.18 | 92.16 | 25084.11 |  |  | 25084.11
| 1. 021102 | Краны на автомобильном ходу при работе на монтаже технологического оборудования 10 т | м-час | 8.1 | 190.06 | 500.81 | 95183.95 |  | 95183.95
| 2. 040300 | Автоматы сварочные с номинальным сварочным током 450-1250 А | м-час | 61 | 1431.28 | 167.52 | 239768.03 |  | 239768.03
| 3. 040504 | Аппараты для газовой сварки и резки | м-час | 1.8 | 42.23 | 18 | 760.14 |  | 760.14
| 4. 330201 | Дрели электрические | м-час | 0.2 | 4.69 | 9.52 | 44.65 |  | 44.65
| 5. 330301 | Машины шлифовальные электрические | м-час | 0.3 | 7.04 | 12.04 | 84.76 |  | 84.76
| 6. 330500 | Машины листогибочные специальные (вальцы) | м-час | 1.4 | 32.85 | 52.61 | 1728.24 |  | 1728.24
| 7. 330900 | Ножницы листовые кривошипные (гильотиновые) | м-час | 2.1 | 49.27 | 200.04 | 9855.97 |  | 9855.97
| 8. 350471 | Прессы листогибочные кривошипные 1000 (100) кН (тс) | м-час | 3 | 70.39 | 161.12 | 11341.24 |  | 11341.24
| 9. 400002 | Автомобили бортовые грузоподъемностью до 8 т | м-час | 0.5 | 11.73 | 234.83 | 2754.56 |  | 2754.56
| 10. 101-0324 | Кислород технический газообразный | м3 | 1.1 | 25.81 | 49.03 | 1265.46 |  |  |  | 1265.46
| 11. 101-1521 | Электроды диаметром 5 мм Э42 | т | 0.0438 | 1.028 | 48452.52 | 49809.19 |  |  |  | 49809.19
З | 12. 101-9350 | Швеллер № 20 | т | 1.064 | 24.97 | 29960.66 | 748117.68 |  |  |  | 748117.68
| 13. 542-0042 | Пропан-бутан, смесь техническая | кг | 0.3 | 7.039 | 19.5 | 137.26 |  |  |  | 137.26
Устройство дорожной одежды по Типу 2-80 (на вновь устраиваемых парковочных карманах и автобусных остановках)
18 | ГЭСН27-04-001-02 | Устройство подстилающих и выравнивающих слоев оснований: из песчано-гравийной смеси, дресвы КОЭФ. К ПОЗИЦИИ: 3.1 Производство работ на одной половине проезжей части при систематическом движении транспорта на другой ОЗП=1,2; ЭМ=1,2; ЗПМ=1,2; ТЗ=1,2; ТЗМ=1,2 | 100 м3 материала основания (в плотном теле) |  | 16.35 | 46658.33 | 762863.76 | 19304.31 | 212977.26 | 26779.14 | 530582.19 | 308.43 | 290.57
|  | Затраты труда рабочих (ср 2,3) | чел.час | 18.864 | 308.43 | 62.59 | 19304.63 | 19304.63
|  | Затраты труда машинистов | чел.час | 17.772 | 290.57 | 92.16 | 26778.93 |  |  | 26778.93
| 1. 030101 | Автопогрузчик, грузоподъемность: 5 т | маш.-ч | 5.712 | 93.39 | 280.62 | 26207.1 |  | 26207.1
| 2. 120202 | Автогрейдеры среднего типа 99 (135) кВт (л. с.) | маш.-ч | 2.316 | 37.87 | 543.7 | 20589.92 |  | 20589.92
| 3. 120911 | Катки дорожные самоходные на пневмоколесном ходу 30 т | м-час | 8.496 | 138.91 | 946.71 | 131507.49 |  | 131507.49
| 4. 121601 | Машины поливомоечные 6000 л | м-час | 1.248 | 20.4 | 386.94 | 7893.58 |  | 7893.58
З | 5. 408-0200 | Смесь песчано-гравийная природная | м3 | 122 | 1995 | 264.74 | 528156.3 |  |  |  | 528156.3
| 6. 411-0001 | Вода | м3 | 7 | 114.5 | 21.89 | 2506.41 |  |  |  | 2506.41
19 | ГЭСН27-04-005-03 | Устройство оснований толщиной 15 см из щебня фракции 40-70 мм (при укатке каменных материалов с пределом прочности на сжатие свыше 98,1 (1000) МПа (кгс/см2)): двухслойных нижнего слоя КОЭФ. К ПОЗИЦИИ: 3.1 Производство работ на одной половине проезжей части при систематическом движении транспорта на другой ОЗП=1,2; ЭМ=1,2; ЗПМ=1,2; ТЗ=1,2; ТЗМ=1,2 | 1000 м2 основания |  | 1.635 | 145640.01 | 238121.42 | 4007.48 | 38233.53 | 6238.22 | 195880.41 | 62.84 | 67.69
|  | Затраты труда рабочих (ср 2,5) | чел.час | 38.436 | 62.84 | 63.77 | 4007.31 | 4007.31
|  | Затраты труда машинистов | чел.час | 41.4 | 67.69 | 92.16 | 6238.31 |  |  | 6238.31
| 1. 030101 | Автопогрузчик, грузоподъемность: 5 т | маш.-ч | 4.428 | 7.24 | 280.62 | 2031.69 |  | 2031.69
| 2. 070149 | Бульдозеры при работе на других видах строительства (кроме водохозяйственного) 79 (108) кВт (л.с.) | м-час | 3.108 | 5.08 | 478.74 | 2432 |  | 2432
| 3. 120202 | Автогрейдеры среднего типа 99 (135) кВт (л. с.) | маш.-ч | 0.492 | 0.8 | 543.7 | 434.96 |  | 434.96
| 4. 120906 | Катки дорожные самоходные гладкие 8 т | м-час | 9.852 | 16.11 | 403.75 | 6504.41 |  | 6504.41
| 5. 120907 | Катки дорожные самоходные гладкие 13 т | м-час | 19.968 | 32.65 | 561.84 | 18344.08 |  | 18344.08
| 6. 121601 | Машины поливомоечные 6000 л | м-час | 3.552 | 5.81 | 386.94 | 2248.12 |  | 2248.12
З | 7. 408-0008 | Щебень из природного камня для строительных работ марка 1000, фракция 40-70 мм | м3 | 189 | 309 | 631.57 | 195155.13 |  |  |  | 195155.13
| 8. 411-0001 | Вода | м3 | 20 | 32.7 | 21.89 | 715.8 |  |  |  | 715.8
20 | ГЭСН27-04-005-02 | Устройство оснований толщиной 15 см из щебня фракции 40-70 мм (при укатке каменных материалов с пределом прочности на сжатие свыше 98,1 (1000) МПа (кгс/см2)): двухслойных верхнего слоя КОЭФ. К ПОЗИЦИИ: 3.1 Производство работ на одной половине проезжей части при систематическом движении транспорта на другой ОЗП=1,2; ЭМ=1,2; ЗПМ=1,2; ТЗ=1,2; ТЗМ=1,2 | 1000 м2 основания |  | 1.635 | 168108.16 | 274856.84 | 4624.32 | 58081.16 | 9532.73 | 212151.36 | 72.52 | 103.44
|  | Затраты труда рабочих (ср 2,5) | чел.час | 44.352 | 72.52 | 63.77 | 4624.6 | 4624.6
|  | Затраты труда машинистов | чел.час | 63.264 | 103.44 | 92.16 | 9533.03 |  |  | 9533.03
| 1. 030101 | Автопогрузчик, грузоподъемность: 5 т | маш.-ч | 9.552 | 15.62 | 280.62 | 4383.28 |  | 4383.28
| 2. 120202 | Автогрейдеры среднего типа 99 (135) кВт (л. с.) | маш.-ч | 2.184 | 3.57 | 543.7 | 1941.01 |  | 1941.01
| 3. 120906 | Катки дорожные самоходные гладкие 8 т | м-час | 14.496 | 23.7 | 403.75 | 9568.88 |  | 9568.88
| 4. 120907 | Катки дорожные самоходные гладкие 13 т | м-час | 32.7 | 53.46 | 561.84 | 30035.97 |  | 30035.97
| 5. 121601 | Машины поливомоечные 6000 л | м-час | 3.552 | 5.81 | 386.94 | 2248.12 |  | 2248.12
| 6. 121803 | Распределители каменной мелочи | м-час | 0.78 | 1.28 | 289.7 | 370.82 |  | 370.82
З | 7. 408-0006 | Щебень из природного камня для строительных работ марка 1000, фракция 10-20 мм | м3 | 15 | 24.53 | 648.85 | 15916.29 |  |  |  | 15916.29
З | 8. 408-0008 | Щебень из природного камня для строительных работ марка 1000, фракция 40-70 мм | м3 | 189 | 309 | 631.57 | 195155.13 |  |  |  | 195155.13
| 9. 411-0001 | Вода | м3 | 30 | 49.05 | 21.89 | 1073.7 |  |  |  | 1073.7
21 | ГЭСН27-06-026-01 | Розлив вяжущих материалов КОЭФ. К ПОЗИЦИИ: 3.1 Производство работ на одной половине проезжей части при систематическом движении транспорта на другой ОЗП=1,2; ЭМ=1,2; ЗПМ=1,2; ТЗ=1,2; ТЗМ=1,2 | 1 т |  | 0.82 | 7528.38 | 6173.27 |  | 168.33 | 59.86 | 6004.94 |  | 0.65
|  | Затраты труда машинистов | чел.час | 0.792 | 0.65 | 92.16 | 59.9 |  |  | 59.9
| 1. 120101 | Автогудронаторы 3500 л | м-час | 0.396 | 0.32 | 334.07 | 106.9 |  | 106.9
З | 2. 101-9010 | Битум | т | 1.03 | 0.8446 | 7109.81 | 6004.95 |  |  |  | 6004.95
22 | ГЭСН27-06-020-06 | Устройство покрытия толщиной 4 см из горячих асфальтобетонных смесей пористых крупнозернистых, плотность каменных материалов: 2,5-2,9 т/м3 КОЭФ. К ПОЗИЦИИ: 3.1 Производство работ на одной половине проезжей части при систематическом движении транспорта на другой ОЗП=1,2; ЭМ=1,2; ЗПМ=1,2; ТЗ=1,2; ТЗМ=1,2 | 1000 м2 покрытия |  | 1.635 | 188632.7 | 308414.46 | 5644.87 | 25061.78 | 3446.39 | 277707.81 | 75.14 | 37.4
|  | Затраты труда рабочих (ср 4) | чел.час | 45.96 | 75.14 | 75.12 | 5644.52 | 5644.52
|  | Затраты труда машинистов | чел.час | 22.872 | 37.4 | 92.16 | 3446.78 |  |  | 3446.78
| 1. 120500 | Гудронаторы ручные | м-час | 1.68 | 2.75 | 4.55 | 12.51 |  | 12.51
| 2. 120906 | Катки дорожные самоходные гладкие 8 т | м-час | 4.752 | 7.77 | 403.75 | 3137.14 |  | 3137.14
| 3. 120907 | Катки дорожные самоходные гладкие 13 т | м-час | 13.812 | 22.58 | 561.84 | 12686.35 |  | 12686.35
| 4. 121601 | Машины поливомоечные 6000 л | м-час | 0.468 | 0.77 | 386.94 | 297.94 |  | 297.94
| 5. 122000 | Укладчики асфальтобетона | м-час | 3.828 | 6.26 | 874.61 | 5475.06 |  | 5475.06
| 6. 400001 | Автомобили бортовые грузоподъемностью до 5 т | маш.-ч | 0.012 | 0.02 | 410.19 | 8.2 |  | 8.2
| 7. 101-0782 | Поковки из квадратных заготовок массой 1,8 кг | т | 0.0062 | 0.01014 | 24262.14 | 246.02 |  |  |  | 246.02
З | 8. 101-9010 | Битум | т | 0.0108 | 0.01766 | 7109.81 | 125.56 |  |  |  | 125.56
З | 9. 410-9010 | Смесь асфальтобетонная пористая | т | 92.5 | 151.2 | 1833.78 | 277267.54 |  |  |  | 277267.54
23 | ГЭСН27-06-021-06 | При изменении толщины покрытия на 0,5 см добавлять или исключать: к норме 27-06-020-6 КОЭФ. К ПОЗИЦИИ: Новый коэффициент к=6 ПЗ*6 ПЗ=6; ОЗП=6; ЭМ-ЗПМ=6; ЗПМ=6; МАТ=6; ТЗ=6; ТЗМ=6 | 1000 м2 покрытия |  | 1.635 | 127735.98 | 208848.33 | 66.32 | 7.55 |  | 208774.46 | 0.88
|  | Затраты труда рабочих (ср 4) | чел.час | 0.54 | 0.88 | 75.12 | 66.11 | 66.11
| 1. 120500 | Гудронаторы ручные | м-час | 1.02 | 1.67 | 4.55 | 7.6 |  | 7.6
З | 2. 101-9010 | Битум | т | 0.0084 | 0.01373 | 7109.81 | 97.62 |  |  |  | 97.62
З | 3. 410-9010 | Смесь асфальтобетонная пористая | т | 69.6 | 113.8 | 1833.78 | 208684.16 |  |  |  | 208684.16
24 | ГЭСН27-06-026-01 | Розлив вяжущих материалов КОЭФ. К ПОЗИЦИИ: 3.1 Производство работ на одной половине проезжей части при систематическом движении транспорта на другой ОЗП=1,2; ЭМ-ЗПМ=1,2; ЗПМ=1,2; ТЗ=1,2; ТЗМ=1,2 | 1 т |  | 1.31 | 12032.45 | 15762.51 |  | 268.92 | 95.62 | 15493.59 |  | 1.04
|  | Затраты труда машинистов | чел.час | 0.792 | 1.04 | 92.16 | 95.85 |  |  | 95.85
| 1. 120101 | Автогудронаторы 3500 л | м-час | 0.396 | 0.52 | 334.07 | 173.72 |  | 173.72
З | 2. 101-9010 | Битумная эмульсия | т | 1.03 | 1.349 | 11482.69 | 15490.15 |  |  |  | 15490.15
25 | ГЭСН27-06-009-02 | Укладка геосетки в асфальтобетонное дорожное покрытие КОЭФ. К ПОЗИЦИИ: 3.1 Производство работ на одной половине проезжей части при систематическом движении транспорта на другой ОЗП=1,2; ЭМ-ЗПМ=1,2; ЗПМ=1,2; ТЗ=1,2; ТЗМ=1,2 | 1000 м2 покрытия |  | 1.635 | 62139.21 | 101597.61 | 2141.13 | 215.9 | 34.35 | 99240.58 | 30.2 | 0.37
|  | Затраты труда рабочих (ср 3,5) | чел.час | 18.468 | 30.2 | 70.91 | 2141.48 | 2141.48
|  | Затраты труда машинистов | чел.час | 0.228 | 0.37 | 92.16 | 34.1 |  |  | 34.1
| 1. 021141 | Краны на автомобильном ходу при работе на других видах строительства (кроме магистральных трубопроводов) 10 т | маш.-ч | 0.096 | 0.16 | 592.65 | 94.82 |  | 94.82
| 2. 400001 | Автомобили бортовые грузоподъемностью до 5 т | маш.-ч | 0.132 | 0.22 | 410.19 | 90.24 |  | 90.24
З | 3. калькул. | Геосетка | м2 | 1200 | 1962 | 39.18 | 76871.16 |  |  |  | 76871.16
| 4. 101-9105 | Дюбели | кг | 80 | 130.8 | 171.02 | 22369.42 |  |  |  | 22369.42
26 | ГЭСН27-06-020-01 | Устройство покрытия толщиной 4 см из горячих асфальтобетонных смесей плотных мелкозернистых типа АБВ, плотность каменных материалов: 2,5-2,9 т/м3 КОЭФ. К ПОЗИЦИИ: 3.1 Производство работ на одной половине проезжей части при систематическом движении транспорта на другой ОЗП=1,2; ЭМ-ЗПМ=1,2; ЗПМ=1,2; ТЗ=1,2; ТЗМ=1,2 | 1000 м2 покрытия |  | 1.635 | 232280.82 | 379779.14 | 5644.87 | 25131.67 | 3457.24 | 349002.6 | 75.14 | 37.51
|  | Затраты труда рабочих (ср 4) | чел.час | 45.96 | 75.14 | 75.12 | 5644.52 | 5644.52
|  | Затраты труда машинистов | чел.час | 22.944 | 37.51 | 92.16 | 3456.92 |  |  | 3456.92
| 1. 021141 | Краны на автомобильном ходу при работе на других видах строительства (кроме магистральных трубопроводов) 10 т | маш.-ч | 0.036 | 0.06 | 592.65 | 35.56 |  | 35.56
| 2. 120500 | Гудронаторы ручные | м-час | 1.68 | 2.75 | 4.55 | 12.51 |  | 12.51
| 3. 120906 | Катки дорожные самоходные гладкие 8 т | м-час | 4.752 | 7.77 | 403.75 | 3137.14 |  | 3137.14
| 4. 120907 | Катки дорожные самоходные гладкие 13 т | м-час | 13.812 | 22.58 | 561.84 | 12686.35 |  | 12686.35
| 5. 121601 | Машины поливомоечные 6000 л | м-час | 0.468 | 0.77 | 386.94 | 297.94 |  | 297.94
| 6. 122000 | Укладчики асфальтобетона | м-час | 3.828 | 6.26 | 874.61 | 5475.06 |  | 5475.06
| 7. 400001 | Автомобили бортовые грузоподъемностью до 5 т | маш.-ч | 0.048 | 0.08 | 410.19 | 32.82 |  | 32.82
| 8. 101-0782 | Поковки из квадратных заготовок массой 1,8 кг | т | 0.0062 | 0.01014 | 24262.14 | 246.02 |  |  |  | 246.02
З | 9. 101-9010 | Битум | т | 0.0108 | 0.01766 | 7109.81 | 125.56 |  |  |  | 125.56
| 10. 102-0025 | Пиломатериалы хвойных пород. Бруски обрезные длиной 4-6,5м, шириной 75-150мм, толщиной 40-75 мм, III сорта | м3 | 0.15 | 0.2453 | 3838.39 | 941.56 |  |  |  | 941.56
З | 11. 410-9010 | Смесь асфальтобетонная плотная | т | 96.6 | 157.9 | 2201.39 | 347599.48 |  |  |  | 347599.48
27 | ГЭСН27-06-021-01 | При изменении толщины покрытия на 0,5 см добавлять или исключать: к норме 27-06-020-1 КОЭФ. К ПОЗИЦИИ: Новый коэффициент к=2 ПЗ*2 ПЗ=2; ОЗП=2; ЭМ-ЗПМ=2; ЗПМ=2; МАТ=2; ТЗ=2; ТЗМ=2; 3.1 Производство работ на одной половине проезжей части при систематическом движении транспорта на другой ОЗП=1,2; ЭМ-ЗПМ=1,2; ЗПМ=1,2; ТЗ=1,2; ТЗМ=1,2 | 1000 м2 покрытия |  | 1.635 | 53311.73 | 87164.68 | 26.53 | 3.22 |  | 87134.93 | 0.35
|  | Затраты труда рабочих (ср 4) | чел.час | 0.216 | 0.35 | 75.12 | 26.29 | 26.29
| 1. 120500 | Гудронаторы ручные | м-час | 0.432 | 0.71 | 4.55 | 3.23 |  | 3.23
З | 2. 101-9010 | Битум | т | 0.0028 | 0.004578 | 7109.81 | 32.55 |  |  |  | 32.55
З | 3. 410-9010 | Смесь асфальтобетонная плотная | т | 24.2 | 39.57 | 2201.39 | 87109 |  |  |  | 87109
Итого прямые затраты по разделу в текущих ценах | [6 empty] | 8772781.53 | 438411.95 | 1471333.56 | 132295.24 | 6863036.02 | 6136.17 | 1435.5
Накладные расходы | [6 empty] | 523031.43
66%*0,94 ФОТ (от 302514,88) (Поз. 17) | [6 empty] | 187680.23
80%*0,94 ФОТ (от 10565,16) (Поз. 12) | [6 empty] | 7945
95%*0,94 ФОТ (от 19488,3) (Поз. 10) | [6 empty] | 17403.05
130%*0,94 ФОТ (от 69721,56) (Поз. 15) | [6 empty] | 85199.75
142%*0,94 ФОТ (от 168417,29) (Поз. 1-9, 18-27) | [6 empty] | 224803.4
Сметная прибыль | [6 empty] | 201065.02
45%*0,85 ФОТ (от 10565,16) (Поз. 12) | [6 empty] | 4041.17
50%*0,85 ФОТ (от 19488,3) (Поз. 10) | [6 empty] | 8282.53
89%*0,85 ФОТ (от 69721,56) (Поз. 15) | [6 empty] | 52744.36
95%*0,85 ФОТ (от 168417,29) (Поз. 1-9, 18-27) | [6 empty] | 135996.96
Итоги по разделу 1 Дорожная одежда :
Итого Строительные работы | [6 empty] | 7845985.3 |  |  |  |  | 2358.52 | 1163.32
Итого Монтажные работы | [6 empty] | 1650892.68 |  |  |  |  | 3777.65 | 272.18
Итого | [6 empty] | 9496877.98 |  |  |  |  | 6136.17 | 1435.5
В том числе:
Материалы | [6 empty] | 6863036.02
Машины и механизмы | [6 empty] | 1471333.56
ФОТ | [6 empty] | 570707.19
Накладные расходы | [6 empty] | 523031.43
Сметная прибыль | [6 empty] | 201065.02
Итого по разделу 1 Дорожная одежда | [6 empty] | 9496877.98 |  |  |  |  | 6136.17 | 1435.5
ИТОГИ ПО СМЕТЕ:
Итого прямые затраты по смете в текущих ценах | [6 empty] | 8772781.53 | 438411.95 | 1471333.56 | 132295.24 | 6863036.02 | 6136.17 | 1435.5
Накладные расходы | [6 empty] | 523031.43
66%*0,94 ФОТ (от 302514,88) (Поз. 17) | [6 empty] | 187680.23
80%*0,94 ФОТ (от 10565,16) (Поз. 12) | [6 empty] | 7945
95%*0,94 ФОТ (от 19488,3) (Поз. 10) | [6 empty] | 17403.05
130%*0,94 ФОТ (от 69721,56) (Поз. 15) | [6 empty] | 85199.75
142%*0,94 ФОТ (от 168417,29) (Поз. 1-9, 18-27) | [6 empty] | 224803.4
Сметная прибыль | [6 empty] | 201065.02
45%*0,85 ФОТ (от 10565,16) (Поз. 12) | [6 empty] | 4041.17
50%*0,85 ФОТ (от 19488,3) (Поз. 10) | [6 empty] | 8282.53
89%*0,85 ФОТ (от 69721,56) (Поз. 15) | [6 empty] | 52744.36
95%*0,85 ФОТ (от 168417,29) (Поз. 1-9, 18-27) | [6 empty] | 135996.96
Итоги по смете:
Итого Строительные работы | [6 empty] | 7845985.3 |  |  |  |  | 2358.52 | 1163.32
Итого Монтажные работы | [6 empty] | 1650892.68 |  |  |  |  | 3777.65 | 272.18
Итого | [6 empty] | 9496877.98 |  |  |  |  | 6136.17 | 1435.5
В том числе:
Материалы | [6 empty] | 6863036.02
Машины и механизмы | [6 empty] | 1471333.56
ФОТ | [6 empty] | 570707.19
Накладные расходы | [6 empty] | 523031.43
Сметная прибыль | [6 empty] | 201065.02
ВСЕГО по смете | [6 empty] | 9496877.98 |  |  |  |  | 6136.17 | 1435.5
Составил
Проверил