## Ресурсная ведомость
Капитальный ремонт ул.Пушкина-ул.Борчанинова с трамвайными путями от рыночной площади до ул.Коммунистической
(наименование стройки)
ВЕДОМОСТЬ РЕСУРСОВ
по состоянию на
| на | Обустройство и обстановка дороги, 1-ый этап - участок протяженностью 0,55 км от ул.Луначарского до ул.Коммунистической
(наименование работ и затрат, наименование объекта)
Основание:
№ пп | Обоснование | Наименование | Ед. изм. | Общее кол-во | Стоимость, руб.в текущих ценах |  |  | Всего, руб.
[5 empty] | Цена | в тч ЗП | Обосн
1 | 2 | 3 | 4 | 5 | 6 | 7 | 8 | 9
Ресурсы подрядчика
Трудозатраты
1 | 1-1-8 | Затраты труда рабочих (ср 1,8) | чел.час | 8.99 | 59.87 |  |  | 538.23
2 | 1-2-0 | Затраты труда рабочих (ср 2) | чел.час | 285.66 | 60.82 |  |  | 17373.84
3 | 1-2-2 | Затраты труда рабочих (ср 2,2) | чел.час | 12.8 | 62 |  |  | 793.6
4 | 1-2-4 | Затраты труда рабочих (ср 2,4) | чел.час | 15.99 | 63.18 |  |  | 1010.25
5 | 1-2-5 | Затраты труда рабочих (ср 2,5) | чел.час | 13.05 | 63.77 |  |  | 832.2
6 | 1-2-7 | Затраты труда рабочих (ср 2,7) | чел.час | 2248.53 | 64.94 |  |  | 146019.54
7 | 1-2-9 | Затраты труда рабочих (ср 2,9) | чел.час | 811.16 | 66.12 |  |  | 53633.9
8 | 1-3-0 | Затраты труда рабочих (ср 3) | чел.час | 4.83 | 66.71 |  |  | 322.21
9 | 1-3-1 | Затраты труда рабочих (ср 3,1) | чел.час | 618.5 | 67.55 |  |  | 41779.68
10 | 1-3-3 | Затраты труда рабочих (ср 3,3) | чел.час | 0.59 | 69.23 |  |  | 40.85
11 | 1-3-7 | Затраты труда рабочих (ср 3,7) | чел.час | 1463.76 | 72.6 |  |  | 106268.98
12 | 2 | Затраты труда машинистов | чел.час | 197.04 | 92.16 |  |  | 18159.21
Машины и механизмы
13 | 21141 | Краны на автомобильном ходу при работе на других видах строительства (кроме магистральных трубопроводов) 10 т | маш.-ч | 19.21 | 592.65 |  |  | 11384.81
14 | 21141 | Краны на автомобильном ходу при работе на других видах строительства (кроме магистральных трубопроводов) 10 т | м-час | 36.12 | 592.65 |  |  | 21406.52
15 | 30101 | Автопогрузчик, грузоподъемность: 5 т | маш.-ч | 3.41 | 280.62 |  |  | 956.91
16 | 40202 | Агрегаты сварочные передвижные с номинальным сварочным током 250-400 А с дизельным двигателем | м-час | 0.84 | 54.46 |  |  | 45.75
17 | 50101 | Компрессоры передвижные с двигателем внутреннего сгорания давлением до 686 кПа (7 ат) 2,2 м3/мин | м-час | 16.67 | 74.9 |  |  | 1248.58
18 | 60337 | Экскаваторы одноковшовые дизельные на пневмоколесном ходу при работе на других видах строительства: 0,25 м3 | маш.-ч | 3.87 | 323.7 |  |  | 1252.72
19 | 70148 | Бульдозеры при работе на других видах строительства: 59 (80) кВт (л.с.) | маш.-ч | 0.9 | 403.35 |  |  | 363.02
20 | 70149 | Бульдозеры при работе на других видах строительства (кроме водохозяйственного) 79 (108) кВт (л.с.) | м-час | 2.62 | 478.74 |  |  | 1254.3
21 | 120202 | Автогрейдеры среднего типа 99 (135) кВт (л. с.) | маш.-ч | 1.66 | 543.7 |  |  | 902.54
22 | 120906 | Катки дорожные самоходные гладкие 8 т | м-час | 22.05 | 403.75 |  |  | 8902.69
23 | 120907 | Катки дорожные самоходные гладкие 13 т | м-час | 8.11 | 561.84 |  |  | 4556.52
24 | 120911 | Катки дорожные самоходные на пневмоколесном ходу 30 т | м-час | 8.07 | 946.71 |  |  | 7639.95
25 | 121011 | Котлы битумные передвижные 400 л | м-час | 5.65 | 195 |  |  | 1101.75
26 | 121400 | Машины маркировочные | м-час | 2.48 | 847.46 |  |  | 2101.7
27 | 121601 | Машины поливомоечные 6000 л | м-час | 49.71 | 386.94 |  |  | 19234.79
28 | 121803 | Распределители каменной мелочи | м-час | 0.23 | 289.7 |  |  | 66.63
29 | 122801 | Виброплита с двигателем внутреннего сгорания | м-час | 84.59 | 204.67 |  |  | 17313.04
30 | 160402 | Машины бурильно-крановые на автомобиле глубиной бурения 3,5 м | м-час | 15.9 | 305.79 |  |  | 4862.06
31 | 330804 | Молотки отбойные пневматические | м-час | 33.34 | 199.44 |  |  | 6649.33
32 | 400001 | Автомобили бортовые грузоподъемностью до 5 т | м-час | 3.67 | 410.19 |  |  | 1505.4
33 | 400001 | Автомобили бортовые грузоподъемностью до 5 т | маш.-ч | 2.38 | 410.19 |  |  | 976.25
Материалы
34 | 101-0090 | Болты с шестигранной головкой диаметром резьбы 10 мм | т | 0.007779 | 43387.11 |  |  | 337.51
35 | 101-0092 | Болты с шестигранной головкой диаметром резьбы 16-(18) мм | т | 0.09293 | 43387.11 |  |  | 4031.96
36 | 101-0385 | Краски масляные и алкидные густотертые: цинковые МА-011-2 | т | 0.04527 | 56579.41 |  |  | 2561.35
37 | 101-0388 | Краски масляные земляные МА-0115: мумия, сурик железный | т | 4.662e-05 | 72221.08 |  |  | 3.37
38 | 101-0627 | Олифа комбинированная К-2 | т | 0.0001964 | 60595.5 |  |  | 11.9
39 | 101-0782 | Поковки из квадратных заготовок массой 1,8 кг | т | 0.009114 | 24262.14 |  |  | 221.13
40 | 101-1513 | Электроды диаметром 4 мм Э42 | т | 0.005421 | 48452.52 |  |  | 262.66
41 | 101-1682 | Шнур полиамидный крученый, диаметром 2 мм | т | 0.0016376 | 224348.65 |  |  | 367.39
42 | 101-1757 | Ветошь | кг | 0.0048 | 9.87 |  |  | 0.05
43 | 101-1805 | Гвозди строительные | т | 0.02453 | 30876.61 |  |  | 757.4
44 | 101-1825 | Олифа натуральная | кг | 0.1536 | 65.7 |  |  | 10.09
45 | 101-9010 | Битум | т | 3.9945 | 7109.81 |  |  | 28400.14
46 | 101-9732 | Грунтовка | т | 0.0001587 | 47318.65 |  |  | 7.51
47 | 101-9771 | Растворитель | т | 2.778e-05 | 164513.3 |  |  | 4.57
48 | 101-9840 | Краски масляные готовые к применению для внутренних работ | т | 0.00131 | 70614.51 |  |  | 92.5
49 | 102-0038 | Пиломатериалы хвойных пород. Брусья необрезные длиной 4-6,5 м, все ширины, толщиной 100, 125 мм, IV сорта | м3 | 4.17 | 3838.39 |  |  | 16006.09
50 | 110-9181 | Стойки металлические | т | 3.2456 | 32375.31 |  |  | 105077.31
51 | 113-0245 | Эмаль ПФ-133 темно-серая | т | 0.0752 | 101681.04 |  |  | 7646.41
52 | 201-0778 | Прочие индивидуальные сварные конструкции, масса сборочной единицы до 0.1 т | т | 0.0001056 | 31812.9 |  |  | 3.36
53 | 201-9311 | Металлоконструкции балок ограждения | т | 5.28 | 23829.81 |  |  | 125821.4
54 | 401-0005 | Бетон тяжелый, класс В 15 (М200) | м3 | 14.08 | 3499.25 |  |  | 49269.44
55 | 401-0006 | Бетон тяжелый, ... | м3 | 144.73 |  |  |  | 511636.76
56 | 401-0006 | - Бетон тяжелый, класс В 15 (М200) | м3 | 91.1 | 3499.25 |  |  | 318781.68
57 | 401-0006 | - Бетон тяжелый, В 20 | м3 | 53.63 | 3596.03 |  |  | 192855.09
58 | 401-9040 | Бетон омоноличивания В 15 | м3 | 0.2807 | 3499.25 |  |  | 982.24
59 | 402-0004 | Раствор готовый кладочный цементный, марка 100 | м3 | 1.4718 | 3278.5 |  |  | 4825.3
60 | 407-0013 | Земля растительная механизированной заготовки | м3 | 4.8 | 497.06 |  |  | 2385.89
61 | 408-9040 | Песок для строительных работ природный | м3 | 30.7911 | 309.4 |  |  | 9526.77
62 | 408-9080 | Щебень | м3 | 83.2921 | 631.57 |  |  | 52604.8
63 | 410-9010 | Смесь асфальтобетонная мелкозерн.... | т | 785.87 |  |  |  | 1602758.55
64 | 410-9010 | - Смесь асфальтобетонная мелкозерн. | т | 67.24 | 2201.39 |  |  | 148021.46
65 | 410-9010 | - Смесь асфальтобетонная мелкозерн. тип В, марка II | т | 718.63 | 2024.32 |  |  | 1454737.08
66 | 411-0001 | Вода | м3 | 181.027 | 21.89 |  |  | 3962.68
67 | 413-9010 | Камни бортовые 4ГП | м | 430 | 738.57 |  |  | 317585.1
68 | 414-9230 | Семена трав | кг | 33.18 | 199.12 |  |  | 6606.8
69 | 440-9024 | Фундаменты бетонные В 20 | м3 | 0.501 | 3596.03 |  |  | 1801.61
Машины и механизмы - позиции сметы
70 | СЦП3-3-30-1 | Перевозка навалочных грузов автомобилями-самосвалами (работающими вне карьеров), расстояние перевозки 30 км: класс груза 1 | 1 т | 95.4 | 120.33 |  |  | 11479.48
71 | СЦЭМ-031121 | Подъемники мачтовые: строительные 0,5т | маш.-ч | 0.00048 | 90.82 |  |  | 0.04
72 | СЦЭМ-400001 | Автомобили бортовые грузоподъемностью: до 5т | маш.-ч | 0.00144 | 410.19 |  |  | 0.59
Материалы - позиции сметы
73 | 101-9560-17 | Знаки особых предписаний 900*600 (5.16; 5.17) | шт | 5 | 1034.75 |  |  | 5173.75
74 | 101-9560-5 | Знаки приоритета А-900 (2.4) | шт | 1 | 855.37 |  |  | 855.37
75 | 101-9570-44 | Знаки ... | м2 | 2.709 | 2770.13 |  |  | 7504.28
76 | 101-9570-44 | - Знаки особых предписаний 1350*900 (5.3) | м2 | 1.215 | 2770.13 |  |  | 3365.71
77 | 101-9570-44 | - Знаки информационные | м2 | 1.494 | 2770.13 |  |  | 4138.57
78 | КСМ 15 | Камни бортовые БР 100.20.8 | м3 | 14.5 | 13120.4 |  |  | 190245.8
79 | КСМ 18 | Камни бортовые природные ... | м | 1150 |  |  |  | 1516998.22
80 | КСМ 18 | - Камни бортовые природные 1ГП | м | 782 | 1095 |  |  | 856290
81 | КСМ 18 | - Камни бортовые природные 2ГП | м | 273 | 1700.61 |  |  | 464266.53
82 | КСМ 18 | - Камни бортовые природные ГК5 | м | 56 | 2268.14 |  |  | 127015.84
83 | КСМ 18 | - Камни бортовые природные ГК8 | м | 39 | 1780.15 |  |  | 69425.85
84 | Прайс-лист | Урна металлическая, У-2 | шт | 22 | 1694.92 |  |  | 37288.24
составил: