## Ресурсная ведомость
Капитальный ремонт ул.Пушкина-ул.Борчанинова с трамвайными путями от рыночной площади до ул.Коммунистической
(наименование стройки)
ВЕДОМОСТЬ РЕСУРСОВ
по состоянию на
| на | 1-ый этап - участок протяженностью 0,55 км от ул.Луначарского до ул.Коммунистической
(наименование работ и затрат, наименование объекта)
Основание:
№ пп | Обоснование | Наименование | Ед. изм. | Общее кол-во | Стоимость, руб.в текущих ценах |  |  | Всего, руб.
[5 empty] | Цена | в тч ЗП | Обосн
1 | 2 | 3 | 4 | 5 | 6 | 7 | 8 | 9
Ресурсы подрядчика
Трудозатраты
1 | 1-2-0 | Затраты труда рабочих (ср 2) | чел.час | 1759.45 | 60.82 |  |  | 107009.75
2 | 1-2-4 | Затраты труда рабочих (ср 2,4) | чел.час | 3988.69 | 63.18 |  |  | 252005.43
3 | 1-2-7 | Затраты труда рабочих (ср 2,7) | чел.час | 631.1 | 64.94 |  |  | 40983.63
4 | 1-2-8 | Затраты труда рабочих (ср 2,8) | чел.час | 11573.31 | 65.53 |  |  | 758399
5 | 1-2-9 | Затраты труда рабочих (ср 2,9) | чел.час | 1568.02 | 66.12 |  |  | 103677.48
6 | 1-3-0 | Затраты труда рабочих (ср 3) | чел.час | 116.74 | 66.71 |  |  | 7787.73
7 | 1-3-1 | Затраты труда рабочих (ср 3,1) | чел.час | 2802.89 | 67.55 |  |  | 189335.22
8 | 1-3-8 | Затраты труда рабочих (ср 3,8) | чел.час | 321.55 | 73.44 |  |  | 23614.63
9 | 2 | Затраты труда машинистов | чел.час | 1740.72 | 92.16 |  |  | 160424.76
Машины и механизмы
10 | 10312 | Тракторы на гусеничном ходу при работе на других видах строительства (кроме водохозяйственного) 79 (108) кВт (л.с.) | м-час | 37.64 | 392 |  |  | 14754.88
11 | 21140 | Краны на автомобильном ходу при работе на других видах строительства (кроме магистральных трубопроводов) 6,3 т | м-час | 629.46 | 548.74 |  |  | 345409.88
12 | 21141 | Краны на автомобильном ходу при работе на других видах строительства (кроме магистральных трубопроводов) 10 т | м-час | 0.51 | 592.65 |  |  | 302.25
13 | 21143 | Краны на автомобильном ходу при работе на других видах строительства (кроме магистральных трубопроводов) 16 т | м-час | 65.36 | 729.09 |  |  | 47653.32
14 | 30101 | Автопогрузчики 5 т | м-час | 10.3 | 280.62 |  |  | 2890.39
15 | 30201 | Домкраты гидравлические грузоподъемностью 6,3 т | м-час | 59.26 | 6.64 |  |  | 393.49
16 | 40103 | Электростанции передвижные 30 кВт | м-час | 35.5 | 277.34 |  |  | 9845.57
17 | 40201 | Агрегаты сварочные передвижные с номинальным сварочным током 250-400 А с бензиновым двигателем | м-час | 129.68 | 54.46 |  |  | 7062.37
18 | 40502 | Установки для сварки ручной дуговой (постоянного тока) | м-час | 14.9 | 132.43 |  |  | 1973.21
19 | 40504 | Аппараты для газовой сварки и резки | м-час | 15.1 | 18 |  |  | 271.8
20 | 50102 | Компрессоры передвижные с двигателем внутреннего сгорания давлением до 686 кПа (7 ат) 5 м3/мин | м-час | 154.72 | 204.9 |  |  | 31702.13
21 | 60246 | Экскаваторы одноковшовые дизельные на гусеничном ходу при работе на других видах строительства (кроме водохозяйственного) 0,4 м3 | м-час | 29.16 | 428.56 |  |  | 12496.81
22 | 60248 | Экскаваторы одноковшовые дизельные на гусеничном ходу при работе на других видах строительства (кроме водохозяйственного) 0,65 м3 | м-час | 62.37 | 662.09 |  |  | 41294.55
23 | 70149 | Бульдозеры при работе на других видах строительства (кроме водохозяйственного) 79 (108) кВт (л.с.) | м-час | 35.68 | 478.74 |  |  | 17081.44
24 | 120202 | Автогрейдеры среднего типа 99 (135) кВт (л.с.) | м-час | 18.83 | 543.7 |  |  | 10237.87
25 | 120907 | Катки дорожные самоходные гладкие 13 т | м-час | 293.4 | 561.84 |  |  | 164843.86
26 | 120910 | Катки дорожные самоходные на пневмоколесном ходу 16 т | м-час | 10.74 | 748.99 |  |  | 8044.15
27 | 120911 | Катки дорожные самоходные на пневмоколесном ходу 30 т | м-час | 16.93 | 946.71 |  |  | 16027.8
28 | 121306 | Машины для нанесения пленкообразущих материалов | м-час | 15.23 | 592 |  |  | 9016.16
29 | 121309 | Профилировщики основания со скользящими формами | м-час | 20.06 | 1420.8 |  |  | 28501.25
30 | 121601 | Машины поливомоечные 6000 л | м-час | 49.01 | 386.94 |  |  | 18963.93
31 | 134001 | Станок рельсосверлильный | м-час | 258.76 | 6.34 |  |  | 1640.54
32 | 134011 | Станок рельсорезный | м-час | 3.36 | 2.46 |  |  | 8.27
33 | 134101 | Шпалоподбойка | м-час | 55.68 | 1.45 |  |  | 80.74
34 | 134201 | Пресс однокривошипный горизонтально-правильный для правки рельсов | м-час | 74.12 | 473.6 |  |  | 35103.23
35 | 160501 | Машины бурильные на тракторе 85 кВт (115 л.с.) глубиной бурения 3.5 м | м-час | 4.34 | 531.94 |  |  | 2308.62
36 | 330201 | Машины сверлильные электрические | м-час | 204.16 | 14.32 |  |  | 2923.57
37 | 330206 | Дрели электрические | м-час | 108.34 | 9.52 |  |  | 1031.4
38 | 330804 | Молотки отбойные пневматические при работе от передвижных компрессорных станций | м-час | 309.44 | 199.44 |  |  | 61714.71
39 | 400001 | Автомобили бортовые грузоподъемностью до 5 т | м-час | 137.14 | 410.19 |  |  | 56253.46
40 | 400051 | Автомобили-самосвалы грузоподъемностью до 7 т | м-час | 0.28 | 259.5 |  |  | 72.66
Материалы
41 | 101-0063 | Ацетилен растворенный технический марки А | т | 0.01206 | 292685.22 |  |  | 3529.78
42 | 101-0073 | Битумы нефтяные строительные марки БН-90/10 | т | 50.14 | 7109.81 |  |  | 356485.87
43 | 101-0090 | Болты с шестигранной головкой диаметром резьбы 10 мм | т | 0.0096 | 43387.11 |  |  | 416.52
44 | 101-0223 | Грунтовка В-КФ-093 красно-коричневая, серая, черная | т | 0.00387 | 89051.92 |  |  | 344.63
45 | 101-0324 | Кислород технический газообразный | м3 | 147.2 | 49.03 |  |  | 7217.22
46 | 101-0589 | Масла креозотовые | т | 0.0715 | 10851.35 |  |  | 775.87
47 | 101-0837 | Растворители для лакокрасочных материалов Р-4А | т | 0.000676 | 30215.17 |  |  | 20.43
48 | 101-1512 | Электроды диаметром 3 мм Э55 | т | 0.5584 | 48452.52 |  |  | 27055.89
49 | 101-1580 | Пленкообразующие материалы для дорожных работ ПМ-100А | т | 5.865 | 9583.64 |  |  | 56208.05
50 | 101-1682 | Шнур полиамидный крученый, диаметром 2 мм | т | 0.000473 | 224348.65 |  |  | 106.12
51 | 101-9610 | Щитки металлические | шт | 20 | 1000 |  |  | 20000
52 | 101-9843 | Краски перхлорвиниловые | т | 0.001124 | 29433.93 |  |  | 33.08
53 | 105-0003 | Болты для рельсовых стыков класс 8,8 диаметром 24 мм | т | 0.864 | 47758.06 |  |  | 41262.96
54 | 105-0004 | Болты для рельсовых стыков класс 8,8 диаметром 27 мм | т | 0.11 | 47758.06 |  |  | 5253.39
55 | 105-0023 | Шайбы пружинные путевые исполнение 2, диаметр 24 мм | т | 0.072 | 55000 |  |  | 3960
56 | 105-0024 | Шайбы пружинные путевые, исполнение 2, диаметр 27 мм | т | 0.132 | 52500 |  |  | 6930
57 | 105-0027 | Шурупы путевые размером 24х170мм исполнение 1 | т | 6.238 | 50847.46 |  |  | 317186.46
58 | 105-0114 | Шпалы пропитанные для железных дорог широкой колеи, обрезные и необрезные хвойные (кроме лиственницы), тип 1 | шт | 1848 | 1134.78 |  |  | 2097073.44
59 | 107-0003 | Накладки для трамвайных желобчатых рельсов типа ТВ-60 | шт | 413.9 | 672.53 |  |  | 278360.17
60 | 107-0004 | Подкладки для трамвайных желобчатых рельсов ТВ-60, ТН-65 | шт | 3722 | 170 |  |  | 632740
61 | 107-0006 | Рельсы трамвайные желобчатые типа Т-62 | м | 2200 | 2400 |  |  | 5280000
62 | 107-0016 | Тяги путевые круглые длиной 1700 мм из стали спокойной | т | 3.476 | 38617.64 |  |  | 134234.92
63 | 110-9181 | Стойки металлические | т | 0.0546 | 28000 |  |  | 1528.8
64 | 201-9220 | Стойки металлические со струбцинами | кг | 1.211 | 54.13 |  |  | 65.55
65 | 407-0006 | Глина шамотная | кг | 0.81 | 7 |  |  | 5.67
66 | 407-9030 | Смесь пескоцементная | м3 | 230.8 | 1665.59 |  |  | 384418.17
67 | 408-9080 | Щебень | м3 | 0.2372 | 631.57 |  |  | 149.81
68 | 408-9170 | ПГС | м3 | 4226 | 264.74 |  |  | 1118791.24
69 | 411-0001 | Вода | м3 | 246 | 21.89 |  |  | 5384.94
70 | 411-0002 | Глина | м3 | 84.86 | 364.01 |  |  | 30889.89
71 | 515-0018 | Джемпер штепсельный типа I.19.00.00СБ | шт | 0.121 | 70.39 |  |  | 8.52
Машины и механизмы - позиции сметы
72 | СЦП3-2-10-1 | Перевозка метал.плит, рельсов и скреплений после разборки на базу, расстояние перевозки 10 км: класс груза 1 | 1 т | 241.5 | 57.7 |  |  | 13934.55
73 | СЦП3-3-28-1 | Перевозка навалочных грузов автомобилями-самосвалами (работающими вне карьеров), расстояние перевозки 28 км: класс груза 1 (... | 1 т | 9110 |  |  |  | 1057284.1
74 | СЦП3-3-28-1 | - Перевозка навалочных грузов автомобилями-самосвалами (работающими вне карьеров), расстояние перевозки 28 км: класс груза 1 (грунт, лом асфальта после разборки) | 1 т | 9000 | 116.14 |  |  | 1045260
75 | СЦП3-3-28-1 | - Перевозка навалочных грузов автомобилями-самосвалами (работающими вне карьеров), расстояние перевозки 28 км: класс груза 1 (шпалы-мусор после разборки) | 1 т | 110 | 109.31 |  |  | 12024.1
Материалы - позиции сметы
76 | цена завода | Плита П... | шт. | 1200 |  |  |  | 8358753.6
77 | цена завода | - Плита ПН 8.20.16 | шт. | 480 | 5017.37 |  |  | 2408337.6
78 | цена завода | - Плита ПМ 14,6.20.16 | шт. | 240 | 9161.02 |  |  | 2198644.8
79 | цена завода | - Плита ПМ 13,6.20.16 | шт. | 480 | 7816.19 |  |  | 3751771.2
составил: