## Локальная смета
| СОГЛАСОВАНО: | [11 empty] | УТВЕРЖДАЮ:
| _____________________________ | [11 empty] | __________________________
| " _____ " ________________ 200_ г. | [11 empty] | "____" ______________200_ г.
Капитальный ремонт объектов внешнего благоустройства
(наименование стройки)
ЛОКАЛЬНЫЙ СМЕТНЫЙ РАСЧЕТ №
(локальная смета)
|  | на | борт по ул.Окулова на участке от ул.Попова до пл.Гайдара
(наименование работ и затрат, наименование объекта)
Основание:
|  |  | Сметная стоимость строительных работ ___________________________________________________________ | [5 empty] | ___________________________1048,875 |  | тыс.руб.
|  |  | Средства на оплату труда ___________________________________________________________ | [5 empty] | ___________________________70,520 |  | тыс.руб.
|  |  | Сметная трудоемкость ___________________________________________________________ | [5 empty] | ___________________________________________________________1134 |  | чел.час
Составлен(а) в текущих (прогнозных) ценах по состоянию на 2008 г.
№ пп | Обоснование | Наименование | Ед. изм. | Кол. | Стоимость единицы, руб. |  |  |  | Общая стоимость, руб. |  |  |  | Т/з осн. раб.на ед. | Т/з осн. раб. Всего | Т/з мех. на ед. | Т/з мех. Всего
[5 empty] | Всего | В том числе |  |  | Всего | В том числе
[6 empty] | Осн.З/п | Эк.Маш | З/пМех |  | Осн.З/п | Эк.Маш | З/пМех
1 | 2 | 3 | 4 | 5 | 6 | 7 | 8 | 9 | 10 | 11 | 12 | 13 | 14 | 15 | 16 | 17
Раздел 1. Новый Раздел
1 | ТЕР27-03-010-02 | Разборка бортовых камней на щебеночном основании КОЭФ. К ПОЗИЦИИ: 3.1 Производство работ на одной половине проезжей части при систематическом движении транспорта на другой ОЗП=1,2; ЭМ=1,2; ЗПМ=1,2; ТЗ=1,2; ТЗМ=1,2 НР, (23392 руб.): 142%*0,94 от ФОТ (17525 руб.) СП, (14151 руб.): 95%*0.85 от ФОТ (17525 руб.) | 100 м | 4.4 | 772.92 | 772.92 |  |  | 3401 | 3401 |  |  | 67.8 | 298.32
2 | СЦП1-3-11-1 | Погрузочные работы при автомобильных перевозках: Изделия из сборного железобетона, бетона, керамзитобетона массой до 5 т | за т груза | 48.4 | 10 |  |  |  | 484
3 | СЦП3-3-30-1 | Перевозка навалочных грузов автомобилями-самосвалами (работающими вне карьеров), расстояние перевозки 30 км: класс груза 1 НР 0%*0,94 от ФОТ СП 0% от ФОТ | 1 т | 48.4 | 25.28 |  | 25.28 |  | 1224 |  | 1224
4 | ТЕР01-02-057-02 | Разработка грунта вручную в траншеях глубиной до 2 м без креплений с откосами, группа грунтов: 2 НР, (3306 руб.): 80%*0,94 от ФОТ (4396 руб.) СП, (1681 руб.): 45%*0.85 от ФОТ (4396 руб.) | 100 м3 грунта | 0.5 | 1706.32 | 1706.32 |  |  | 853 | 853 |  |  | 154 | 77
5 | СЦП1-3-5 | Погрузочные работы при автомобильных перевозках: Глина | за т груза | 80 50*1,6 | 1.87 |  |  |  | 150
6 | СЦП3-3-30-1 | Перевозка навалочных грузов автомобилями-самосвалами (работающими вне карьеров), расстояние перевозки 30 км: класс груза 1 НР 0%*0,94 от ФОТ СП 0% от ФОТ | 1 т | 80 | 25.28 |  | 25.28 |  | 2022 |  | 2022
7 | ТЕР27-07-002-01 | Устройство оснований толщиной 12 см под тротуары из кирпичного или известнякового щебня НР, (4987 руб.): 142%*0,94 от ФОТ (3736 руб.) СП, (3017 руб.): 95%*0.85 от ФОТ (3736 руб.) | 100 м2 дорожек и тротуаров | 2 | 1788.18 | 315.93 | 306.41 | 46.38 | 3576 | 632 | 613 | 93 | 26.24 | 52.48 | 3.17 | 6.34
8 | ТЕР27-07-002-02 | При изменении толщины оснований на каждый 1 см добавлять или исключать к норме 27-07-002-1 КОЭФ. К ПОЗИЦИИ: Новый коэффициент ПЗ=2; ОЗП=2; ЭМ=2; ЗПМ=2; МАТ=2; ТЗ=2; ТЗМ=2 НР, (-214 руб.): 142%*0,94 от ФОТ (-160 руб.) СП, (-129 руб.): 95%*0.85 от ФОТ (-160 руб.) | 100 м2 дорожек и тротуаров | -2 | 231.54 | 13 | 19.42 | 2.74 | -463 | -26 | -39 | -5 | 1.08 | -2.16 | 0.2 | -0.4
9 | ТЕР27-02-010-02 | Установка бортовых камней бетонных при других видах покрытий КОЭФ. К ПОЗИЦИИ: 3.1 Производство работ на одной половине проезжей части при систематическом движении транспорта на другой ОЗП=1,2; ЭМ=1,2; ЗПМ=1,2; ТЗ=1,2; ТЗМ=1,2 НР, (58588 руб.): 142%*0,94 от ФОТ (43893 руб.) СП, (35444 руб.): 95%*0.85 от ФОТ (43893 руб.) | 100 м бортового камня | 7.66 | 10989.97 | 1099.2 | 94.61 | 12.83 | 84183 | 8420 | 725 | 98 | 91.3 | 699.36 | 0.86 | 6.59
10 | СЦМ-401-0006 | Бетон тяжелый, класс В 15 (М200) | м3 | -45.19 | 445.44 |  |  |  | -20129
11 | Ср.см. цена на 1 кв 2008 г | Бетон тяжелый, класс В 15 (М200) | м3 | 45.19 | 1050.71 |  |  |  | 47482
12 | СЦМ-413-9010-1 | Камни бортовые (БР 100-30-15) | м | -766 | 70.73 |  |  |  | -54179
13 | Ср.см. цена на 1 кв. 2008 г | Камни бортовые БР 100-30-18 | м | 766 | 130.66 |  |  |  | 100086
14 | ТЕР27-04-013-01 | Устройство покрытий толщиной 15 см (при укатке щебня с пределом прочности на сжатие свыше 68,6 до 98,1 МПа (свыше 700 до 1000 кгс/см2)) однослойных КОЭФ. К ПОЗИЦИИ: 3.1 Производство работ на одной половине проезжей части при систематическом движении транспорта на другой ОЗП=1,2; ЭМ=1,2; ЗПМ=1,2; ТЗ=1,2; ТЗМ=1,2 НР, (901 руб.): 142%*0,94 от ФОТ (675 руб.) СП, (545 руб.): 95%*0.85 от ФОТ (675 руб.) | 1000 м2 покрытия | 0.08 | 36699.08 | 787.03 | 5933.93 | 846.12 | 2936 | 63 | 475 | 68 | 66.53 | 5.32 | 54.22 | 4.34
15 | СЦМ-408-0014 | Щебень из природного камня для строительных работ марка М800, фракция 10-20 мм | м3 | -1.2 | 146.83 |  |  |  | -176
16 | Ср.см. цена на 1 кв. 2008 г | Щебень из природного камня для строительных работ марка М800, фракция 10-20 мм | м3 | 1.2 | 161.21 |  |  |  | 193
17 | СЦМ-408-0016 | Щебень из природного камня для строительных работ марка М800, фракция 40-70 мм | м3 | -15.12 | 138.33 |  |  |  | -2092
18 | Ср.см. цена на 1 кв. 2008 г | Щебень из природного камня для строительных работ марка М800, фракция 40-70 мм | м3 | 15.12 | 148.21 |  |  |  | 2241
19 | ТЕР27-06-026-01 | Розлив вяжущих материалов КОЭФ. К ПОЗИЦИИ: 3.1 Производство работ на одной половине проезжей части при систематическом движении транспорта на другой ОЗП=1,2; ЭМ=1,2; ЗПМ=1,2; ТЗ=1,2; ТЗМ=1,2 НР, (55 руб.): 142%*0,94 от ФОТ (41 руб.) СП, (33 руб.): 95%*0.85 от ФОТ (41 руб.) | 1 т | 0.64 | 1997.72 |  | 58.13 | 12.46 | 1279 |  | 37 | 8 |  |  | 0.79 | 0.51
20 | СЦМ-101-1561 | Битумы нефтяные дорожные жидкие класс МГ и СГ | т | -0.6592 | 1883.1 |  |  |  | -1241
21 | Ср.см. цена на 1 квартал 2008 г | Битумы нефтяные дорожные жидкие класс МГ и СГ | т | 0.6592 | 2136.96 |  |  |  | 1409
22 | ТЕР27-06-020-15 | Устройство покрытия толщиной 4 см из горячих асфальтобетонных смесей плотных мелкозернистых типа Б, марки 1, плотность каменных материалов 2,5-2,9 т/м3 КОЭФ. К ПОЗИЦИИ: 3.1 Производство работ на одной половине проезжей части при систематическом движении транспорта на другой ОЗП=1,2; ЭМ=1,2; ЗПМ=1,2; ТЗ=1,2; ТЗМ=1,2 НР, (551 руб.): 142%*0,94 от ФОТ (413 руб.) СП, (333 руб.): 95%*0.85 от ФОТ (413 руб.) | 1000 м2 покрытия | 0.08 | 42717.88 | 628.73 | 2934.29 | 369.16 | 3417 | 50 | 235 | 30 | 45.96 | 3.68 | 22.94 | 1.84
23 | СЦМ-410-0002 | Смеси асфальтобетонные дорожные, аэродромные и асфальтобетон (горячие и теплые для плотного асфальтобетона мелко и крупнозернистые, песчаные), марка: 1, тип Б | т | -7,728 -96,6*0,08 | 403.1 |  |  |  | -3115
24 | Ср.см. цена на 1 кв. 2008 г | Смеси асфальтобетонные дорожные, аэродромные и асфальтобетон (горячие и теплые для плотного асфальтобетона мелко и крупнозернистые, песчаные), марка: 1, тип Б | т | 7.728 | 491.31 |  |  |  | 3797
Итого прямые затраты по смете в ценах 2001г. | [8 empty] | 177338 | 13393 | 5292 | 292 |  | 1134 |  | 19.22
Итого прямые затраты по смете с учетом коэффициентов к итогам | [8 empty] | 703143 | 69015 | 19793 | 1505 |  | 1134 |  | 19.22
В том числе, справочно:
ОЗП=5,153; ЭМ-ЗПМ=3,174; ЗПМ=5,153; МАТ=3,872 (Поз. 1, 7-24, 4) | [8 empty] | 514479 | 55621 | 5026 | 1213
ПЗ=3,919; ОЗП=3,919; ЭМ=3,919; ЗПМ=3,919; МАТ=3,919 (Поз. 2, 5, 3, 6) | [8 empty] | 11326 |  | 9475
Накладные расходы | [8 empty] | 91568
В том числе, справочно:
80%*0,94 ФОТ (от 4396) (Поз. 4) | [8 empty] | 3306
142%*0,94 ФОТ (от 66124) (Поз. 1, 7-24) | [8 empty] | 88262
Сметная прибыль | [8 empty] | 55076
В том числе, справочно:
45%*0.85 ФОТ (от 4396) (Поз. 4) | [8 empty] | 1681
95%*0.85 ФОТ (от 66124) (Поз. 1, 7-24) | [8 empty] | 53395
Итоги по смете:
Автомобильные дороги | [8 empty] | 825198 |  |  |  |  | 1057 |  | 19.22
Погрузо-разгрузочные работы при автоперевозках | [8 empty] | 2485
Перевозка автотранспортом | [8 empty] | 12721
Земляные работы, выполняемые ручным способом | [8 empty] | 9383 |  |  |  |  | 77
Итого | [8 empty] | 849787 |  |  |  |  | 1134 |  | 19.22
В том числе:
Материалы | [8 empty] | 611850
Машины и механизмы | [8 empty] | 19793
ФОТ | [8 empty] | 70520
Накладные расходы | [8 empty] | 91568
Сметная прибыль | [8 empty] | 55076
инфляция 4,6% | [8 empty] | 39090
Итого с учетом доп. затрат в тек ценах | [8 empty] | 888877
НДС 18% | [8 empty] | 159998
ВСЕГО по смете | [8 empty] | 1048875 |  |  |  |  | 1134 |  | 19.22
Составил
Проверил