## Локальная смета
| СОГЛАСОВАНО: | [11 empty] | УТВЕРЖДАЮ:
| _____________________________ | [11 empty] | __________________________
| " _____ " ________________ 200_ г. | [11 empty] | "____" ______________200_ г.
(наименование стройки)
ЛОКАЛЬНЫЙ СМЕТНЫЙ РАСЧЕТ №
(локальная смета)
|  | на | Перекресток Комсомольского проспекта - ул.Краснова (уширение)
(наименование работ и затрат, наименование объекта)
Основание:
|  |  | Сметная стоимость ___________________________________________________________ | [5 empty] | ___________________________1278,588 |  | тыс.руб.
|  |  | строительных работ ___________________________________________________________ | [5 empty] | ___________________________________________________________1005,513 |  | тыс.руб.
|  |  | монтажных работ ___________________________________________________________ | [5 empty] | ___________________________________________________________30,385 |  | тыс.руб.
|  |  | Средства на оплату труда ___________________________________________________________ | [5 empty] | ___________________________54,725 |  | тыс.руб.
|  |  | Сметная трудоемкость ___________________________________________________________ | [5 empty] | ___________________________________________________________690,19 |  | чел.час
Составлен(а) в текущих (прогнозных) ценах по состоянию на 2008 г.
№ пп | Обоснование | Наименование | Ед. изм. | Кол. | Стоимость единицы, руб. |  |  |  | Общая стоимость, руб. |  |  |  | Т/з осн. раб.на ед. | Т/з осн. раб. Всего | Т/з мех. на ед. | Т/з мех. Всего
[5 empty] | Всего | В том числе |  |  | Всего | В том числе
[6 empty] | Осн.З/п | Эк.Маш | З/пМех |  | Осн.З/п | Эк.Маш | З/пМех
1 | 2 | 3 | 4 | 5 | 6 | 7 | 8 | 9 | 10 | 11 | 12 | 13 | 14 | 15 | 16 | 17
Раздел 1. Уширение проезжей части
4 | ТЕР27-03-010-01 | Разборка бортовых камней на бетонном основании КОЭФ. К ПОЗИЦИИ: 3.1 Производство работ на одной половине проезжей части при систематическом движении транспорта на другой ОЗП=1,2; ЭМ=1,2; ЗПМ=1,2; ТЗ=1,2; ТЗМ=1,2 НР, (14293 руб.): 142%*0,94 от ФОТ (10708 руб.) СП, (8647 руб.): 95%*0,85 от ФОТ (10708 руб.) | 100 м | 1.98 | 1049.26 | 1049.26 |  |  | 2078 | 2078 |  |  | 92.04 | 182.24
5 | ТЕР27-03-008-04 | Разборка покрытий и оснований асфальтобетонных КОЭФ. К ПОЗИЦИИ: 3.1 Производство работ на одной половине проезжей части при систематическом движении транспорта на другой ОЗП=1,2; ЭМ=1,2; ЗПМ=1,2; ТЗ=1,2; ТЗМ=1,2 НР, (1361 руб.): 142%*0,94 от ФОТ (1020 руб.) СП, (824 руб.): 95%*0,85 от ФОТ (1020 руб.) | 100 м3 конструкций | 0.06 | 11224.77 | 2552.44 | 8672.33 | 752.86 | 673 | 153 | 520 | 45 | 215.76 | 12.95 | 54.76 | 3.29
6 | СЦП1-3-26 | Погрузочные работы при автомобильных перевозках: Мусор строительный | за т груза | 12 | 1.78 |  |  |  | 21
7 | ТЕР01-01-013-08 | Разработка грунта с погрузкой на автомобили-самосвалы экскаваторами с ковшом вместимостью 0,65 (0,5-1) м3, группа грунтов: 2 НР, (1031 руб.): 95%*0,94 от ФОТ (1154 руб.) СП, (490 руб.): 50%*0,85 от ФОТ (1154 руб.) | 1000 м3 грунта | 0.305 | 5634.49 | 126.42 | 5502.4 | 608.19 | 1719 | 39 | 1678 | 185 | 11.41 | 3.48 | 33.09 | 10.09
8 | СЦП3-3-10-1 | Перевозка навалочных грузов автомобилями-самосвалами (работающими вне карьеров), расстояние перевозки 10 км: класс груза 1 НР 0%*0,94 от ФОТ СП 0%*0,85 от ФОТ | 1 т | 500 | 10.11 |  | 10.11 |  | 5055 |  | 5055
9 | ТЕР27-04-001-02 | Устройство подстилающих и выравнивающих слоев оснований из песчано-гравийной смеси, дресвы КОЭФ. К ПОЗИЦИИ: 3.1 Производство работ на одной половине проезжей части при систематическом движении транспорта на другой ОЗП=1,2; ЭМ=1,2; ЗПМ=1,2; ТЗ=1,2; ТЗМ=1,2 НР, (6246 руб.): 142%*0,94 от ФОТ (4679 руб.) СП, (3778 руб.): 95%*0,85 от ФОТ (4679 руб.) | 100 м3 материала основания (в плотном теле) | 1.806 | 2969.94 | 215.05 | 2716.39 | 287.77 | 5364 | 388 | 4906 | 520 | 18.86 | 34.06 | 17.77 | 32.09
Н | 1. 408-0200 | Смесь песчано-гравийная природная | м3 | 0 | 74.92
10 | СЦМ-408-0200 | Смесь песчано-гравийная природная | м3 | 220,332 180,6*1,22 | 74.92 |  |  |  | 16507
11 | ТЕР27-04-006-01 | Устройство оснований толщиной 15 см из щебня фракции 40-70 мм (при укатке каменных материалов с пределом прочности на сжатие свыше 68,6 (700) до 98,1 (1000) МПа (кгс/см2)) однослойных 5 170,93 = 33 517,75 - 146,83 x 15 - 138,33 x 189 КОЭФ. К ПОЗИЦИИ: 3.1 Производство работ на одной половине проезжей части при систематическом движении транспорта на другой ОЗП=1,2; ЭМ=1,2; ЗПМ=1,2; ТЗ=1,2; ТЗМ=1,2 НР, (5378 руб.): 142%*0,94 от ФОТ (4029 руб.) СП, (3253 руб.): 95%*0,85 от ФОТ (4029 руб.) | 1000 м2 основания | 0.602 | 6172.11 | 514.93 | 5492.18 | 784.69 | 3716 | 310 | 3306 | 472 | 44.35 | 26.7 | 50.34 | 30.3
Уд | 1. 408-0014 | Щебень из природного камня для строительных работ марка 800, фракция 10-20 мм | м3 | 15 9,03 | 146.83 |  |  |  | 1325.87
Уд | 2. 408-0016 | Щебень из природного камня для строительных работ марка 800, фракция 40-70 мм | м3 | 189 113,8 | 138.33 |  |  |  | 15741.95
12 | ТЕР27-04-006-04 | На каждый 1 см изменения толщины слоя добавлять или исключать к нормам с 27-04-006-1 по 27-04-006-3 253,00 = 1 995,96 - 138,33 x 12,6 КОЭФ. К ПОЗИЦИИ: 3.1 Производство работ на одной половине проезжей части при систематическом движении транспорта на другой ОЗП=1,2; ЭМ=1,2; ЗПМ=1,2; ТЗ=1,2; ТЗМ=1,2; Новый коэффициент ПЗ=5; ОЗП=5; ЭМ=5; ЗПМ=5; МАТ=5; ТЗ=5; ТЗМ=5 НР, (936 руб.): 142%*0,94 от ФОТ (701 руб.) СП, (566 руб.): 95%*0,85 от ФОТ (701 руб.) | 1000 м2 основания | 0.602 | 1518 |  | 1518 | 226.55 | 914 |  | 914 | 136 |  |  | 15.05 | 9.06
Уд | 1. 408-0016 | Щебень из природного камня для строительных работ марка 800, фракция 40-70 мм | м3 | 63 37,93 | 138.33 |  |  |  | 5246.86
13 | ср.сметная цена | Щебень фр.40-70 М1000 | м3 | 151.73 | 206.84 |  |  |  | 31384
14 | ср.сметная цена | Щебень фр.10-20 М1000 | м3 | 9.03 | 194.53 |  |  |  | 1757
19 | ТЕР27-06-026-01 | Розлив вяжущих материалов 48,44 = 1 988,03 - 1 883,10 x 1,03 КОЭФ. К ПОЗИЦИИ: 3.1 Производство работ на одной половине проезжей части при систематическом движении транспорта на другой ОЗП=1,2; ЭМ=1,2; ЗПМ=1,2; ТЗ=1,2; ТЗМ=1,2 НР, (41 руб.): 142%*0,94 от ФОТ (31 руб.) СП, (25 руб.): 95%*0,85 от ФОТ (31 руб.) | 1 т | 0.48 | 58.13 |  | 58.13 | 12.46 | 28 |  | 28 | 6 |  |  | 0.79 | 0.38
Уд | 1. 101-1561 | Битумы нефтяные дорожные жидкие класс МГ и СГ | т | 1,03 0,4944 | 1883.1 |  |  |  | 931
19.1 | ср.сметная цена | Битум нефтяной дорожный БНД 90/130 | т | 0.4944 | 2136.96 |  |  |  | 1057
20 | ТЕР27-06-020-06 | Устройство покрытия толщиной 4 см из горячих асфальтобетонных смесей пористых крупнозернистых, плотность каменных материалов 2,5-2,9 т/м3 3 033,83 = 35 391,26 - 349,81 x 92,5 КОЭФ. К ПОЗИЦИИ: 3.1 Производство работ на одной половине проезжей части при систематическом движении транспорта на другой ОЗП=1,2; ЭМ=1,2; ЗПМ=1,2; ТЗ=1,2; ТЗМ=1,2 НР, (4127 руб.): 142%*0,94 от ФОТ (3092 руб.) СП, (2497 руб.): 95%*0,85 от ФОТ (3092 руб.) | 1000 м2 покрытия | 0.602 | 3626.54 | 628.73 | 2927.5 | 368.59 | 2183 | 378 | 1762 | 222 | 45.96 | 27.67 | 22.87 | 13.77
Уд | 1. 410-0021-1 | Смеси асфальтобетонные дорожные, аэродромные и асфальтобетон (горячие и теплые для пористого асфальтобетона, щебеночные и гравийные), марка 1 | т | 92,5 55,68 | 349.81 |  |  |  | 19477.42
21 | ТЕР27-06-021-06 | При изменении толщины покрытия на 0,5 см добавлять или исключать к расценке 27-06-020-6 3,90 = 4 061,70 - 349,81 x 11,6 КОЭФ. К ПОЗИЦИИ: 3.1 Производство работ на одной половине проезжей части при систематическом движении транспорта на другой ОЗП=1,2; ЭМ=1,2; ЗПМ=1,2; ТЗ=1,2; ТЗМ=1,2; Новый коэффициент ПЗ=4; ОЗП=4; ЭМ=4; ЗПМ=4; МАТ=4; ТЗ=4; ТЗМ=4 НР, (28 руб.): 142%*0,94 от ФОТ (21 руб.) СП, (17 руб.): 95%*0,85 от ФОТ (21 руб.) | 1000 м2 покрытия | 0.602 | 16.8 | 5.92 | 1.12 |  | 10 | 4 | 1 |  | 0.44 | 0.26
Уд | 1. 410-0021-1 | Смеси асфальтобетонные дорожные, аэродромные и асфальтобетон (горячие и теплые для пористого асфальтобетона, щебеночные и гравийные), марка 1 | т | 46,4 27,93 | 349.81 |  |  |  | 9770.19
22 | ср.сметная цена | Асфальтобетон пористый марка 1 | т | 83.61 | 457.92 |  |  |  | 38287
24 | ТЕР27-06-026-01 | Розлив вяжущих материалов 48,44 = 1 988,03 - 1 883,10 x 1,03 КОЭФ. К ПОЗИЦИИ: 3.1 Производство работ на одной половине проезжей части при систематическом движении транспорта на другой ОЗП=1,2; ЭМ=1,2; ЗПМ=1,2; ТЗ=1,2; ТЗМ=1,2 НР, (13 руб.): 142%*0,94 от ФОТ (10 руб.) СП, (8 руб.): 95%*0,85 от ФОТ (10 руб.) | 1 т | 0.18 | 58.13 |  | 58.13 | 12.46 | 10 |  | 10 | 2 |  |  | 0.79 | 0.14
Уд | 1. 101-1561 | Битумы нефтяные дорожные жидкие класс МГ и СГ | т | 1,03 0,1854 | 1883.1 |  |  |  | 349.13
24.1 | ср.сметная цена | Битум нефтяной дорожный БНД 90/130 | т | 0.1854 | 2136.96 |  |  |  | 396
25 | ТЕР27-06-020-01 | Устройство покрытия толщиной 4 см из горячих асфальтобетонных смесей плотных мелкозернистых типа АБВ, плотность каменных материалов 2,5-2,9 т/м3 3 184,59 = 43 454,23 - 416,87 x 96,6 КОЭФ. К ПОЗИЦИИ: 3.1 Производство работ на одной половине проезжей части при систематическом движении транспорта на другой ОЗП=1,2; ЭМ=1,2; ЗПМ=1,2; ТЗ=1,2; ТЗМ=1,2 НР, (4127 руб.): 142%*0,94 от ФОТ (3092 руб.) СП, (2497 руб.): 95%*0,85 от ФОТ (3092 руб.) | 1000 м2 покрытия | 0.602 | 3778.43 | 628.73 | 2934.29 | 369.16 | 2275 | 378 | 1766 | 222 | 45.96 | 27.67 | 22.94 | 13.81
Уд | 1. 410-0001 | Смеси асфальтобетонные дорожные, аэродромные и асфальтобетон (горячие и теплые для плотного асфальтобетона мелко и крупнозернистые, песчаные), марка I, тип А | т | 96,6 58,15 | 416.87 |  |  |  | 24240.99
26 | ТЕР27-06-021-01 | При изменении толщины покрытия на 0,5 см добавлять или исключать к расценке 27-06-020-1 3,91 = 5 048,04 - 416,87 x 12,1 КОЭФ. К ПОЗИЦИИ: 3.1 Производство работ на одной половине проезжей части при систематическом движении транспорта на другой ОЗП=1,2; ЭМ=1,2; ЗПМ=1,2; ТЗ=1,2; ТЗМ=1,2; Новый коэффициент ПЗ=4; ОЗП=4; ЭМ=4; ЗПМ=4; МАТ=4; ТЗ=4; ТЗМ=4 НР, (28 руб.): 142%*0,94 от ФОТ (21 руб.) СП, (17 руб.): 95%*0,85 от ФОТ (21 руб.) | 1000 м2 покрытия | 0.602 | 16.84 | 5.92 | 1.16 |  | 10 | 4 | 1 |  | 0.44 | 0.26
Уд | 1. 410-0001 | Смеси асфальтобетонные дорожные, аэродромные и асфальтобетон (горячие и теплые для плотного асфальтобетона мелко и крупнозернистые, песчаные), марка I, тип А | т | 48,4 29,14 | 416.87 |  |  |  | 12147.59
27 | ср.сметная цена | Асфальтобетон плотный тип А, марка 1 | т | 87.29 | 508.09 |  |  |  | 44351
36 | ТЕР27-06-009-02 | Укладка геосетки в асфальтобетонное дорожное покрытие КОЭФ. К ПОЗИЦИИ: 3.1 Производство работ на одной половине проезжей части при систематическом движении транспорта на другой ОЗП=1,2; ЭМ=1,2; ЗПМ=1,2; ТЗ=1,2; ТЗМ=1,2 НР, (997 руб.): 142%*0,94 от ФОТ (747 руб.) СП, (603 руб.): 95%*0,85 от ФОТ (747 руб.) | 1000 м2 покрытия | 0.602 | 3697.13 | 238.61 | 20.92 | 1.51 | 2226 | 144 | 13 | 1 | 18.47 | 11.12 | 0.23 | 0.14
Н | 1. 101-9066 | Геосетка | м2 | 0
37 | Ср.см.цена 2 кв.2007 | Геосетка | м2 | 662.2 | 10.94 |  |  |  | 7244
38 | ТЕР27-02-010-04 | Установка бортовых камней природных при других видах покрытий КОЭФ. К ПОЗИЦИИ: 3.1 Производство работ на одной половине проезжей части при систематическом движении транспорта на другой ОЗП=1,2; ЭМ=1,2; ЗПМ=1,2; ТЗ=1,2; ТЗМ=1,2 НР, (21247 руб.): 142%*0,94 от ФОТ (15918 руб.) СП, (12854 руб.): 95%*0,85 от ФОТ (15918 руб.) | 100 м бортового камня | 1.98 | 4365.13 | 1547.36 | 94.61 | 12.83 | 8643 | 3064 | 187 | 25 | 130.8 | 258.98 | 0.86 | 1.7
Н | 1. 413-9010 | Камни бортовые | м | 100 198
39 | Прайс-лист | Бортовые камни гранитные ГП-1 | м | 198 | 290.11 |  |  |  | 57442
Раздел 2. Перенос светофора
40 | ТЕРм08-02-362-01 | Демонтаж светофорной колонки КОЭФ. К ПОЗИЦИИ: Новый коэффициент ПЗ=0,6; ОЗП=0,6; ЭМ=0,6; ЗПМ=0,6; МАТ=0; ТЗ=0,6; ТЗМ=0,6 НР, (254 руб.): 95%*0,94 от ФОТ (284 руб.) СП, (185 руб.): 65% от ФОТ (284 руб.) | шт. | 1 | 189.6 | 36.1 | 153.5 | 18.97 | 190 | 36 | 154 | 19 | 2.56 | 2.56 | 1.4 | 1.4
41 | ТЕРм08-02-317-03 | Демонтаж транспортного светофора КОЭФ. К ПОЗИЦИИ: Новый коэффициент ПЗ=0,6; ОЗП=0,6; ЭМ=0,6; ЗПМ=0,6; МАТ=0; ТЗ=0,6; ТЗМ=0,6 НР, (810 руб.): 95%*0,94 от ФОТ (907 руб.) СП, (590 руб.): 65% от ФОТ (907 руб.) | шт. | 3 | 117.65 | 48.76 | 68.89 | 10.13 | 353 | 146 | 207 | 30 | 3.27 | 9.81 | 0.6 | 1.8
42 | ТЕРм08-02-305-01 | Демонтаж хомутов КОЭФ. К ПОЗИЦИИ: Новый коэффициент ПЗ=0,6; ОЗП=0,6; ЭМ=0,6; ЗПМ=0,6; МАТ=0; ТЗ=0,6; ТЗМ=0,6 НР, (157 руб.): 95%*0,94 от ФОТ (176 руб.) СП, (114 руб.): 65% от ФОТ (176 руб.) | шт. | 6 | 23.09 | 1.88 | 21.21 | 3.76 | 139 | 11 | 128 | 23 | 0.14 | 0.84 | 0.2 | 1.2
43 | ТЕРм08-02-363-01 | Демонтаж кронштейнов КОЭФ. К ПОЗИЦИИ: Новый коэффициент ПЗ=0,6; ОЗП=0,6; ЭМ=0,6; ЗПМ=0,6; МАТ=0; ТЗ=0,6; ТЗМ=0,6 НР, (1141 руб.): 95%*0,94 от ФОТ (1278 руб.) СП, (831 руб.): 65% от ФОТ (1278 руб.) | шт. | 6 | 109.62 | 28.42 | 81.2 | 12.77 | 658 | 171 | 487 | 77 | 2.05 | 12.3 | 0.82 | 4.92
44 | ТЕРм08-02-144-01 | Отсоединение к зажимам жил проводов или кабелей, сечение,мм2: 2,5 КОЭФ. К ПОЗИЦИИ: Новый коэффициент ПЗ=0,6; ОЗП=0,6; ЭМ=0,6; ЗПМ=0,6; МАТ=0; ТЗ=0,6; ТЗМ=0,6 НР, (138 руб.): 95%*0,94 от ФОТ (155 руб.) СП, (101 руб.): 65% от ФОТ (155 руб.) | 100 шт. | 0.3 | 98.5 | 98.5 |  |  | 30 | 30 |  |  | 7.2 | 2.16
45 | ТЕР22-01-001-01 | Демонтаж асбестоцементных водопроводных труб с соединением при помощи асбестоцементных муфт диаметром: 100 мм КОЭФ. К ПОЗИЦИИ: Новый коэффициент ПЗ=0,5; ОЗП=0,5; ЭМ=0,5; ЗПМ=0,5; МАТ=0; ТЗ=0,5; ТЗМ=0,5 НР, (76 руб.): 130%*0,94 от ФОТ (62 руб.) СП, (55 руб.): 89% от ФОТ (62 руб.) | 1 км трубопровода | 0.005 | 2652.06 | 2369.07 | 282.99 | 18.67 | 13 | 12 | 1 |  | 181.26 | 0.91 | 1.3 | 0.01
46 | ТЕРм08-02-362-01 | Установка светофорной колонки НР, (423 руб.): 95%*0,94 от ФОТ (474 руб.) СП, (308 руб.): 65% от ФОТ (474 руб.) | шт. | 1 | 364.14 | 60.16 | 255.84 | 31.61 | 364 | 60 | 256 | 32 | 4.27 | 4.27 | 2.33 | 2.33
46.1 | ТЕРм08-02-317-03 | Светофор сигнальный двухлинзовый НР, (1357 руб.): 95%*0,94 от ФОТ (1520 руб.) СП, (988 руб.): 65% от ФОТ (1520 руб.) | шт. | 3 | 204.21 | 81.26 | 114.83 | 16.88 | 613 | 244 | 344 | 51 | 5.45 | 16.35 | 1 | 3
47 | ТЕРм08-02-305-01 | Хомут на опоре НР, (263 руб.): 95%*0,94 от ФОТ (294 руб.) СП, (191 руб.): 65% от ФОТ (294 руб.) | шт. | 6 | 38.49 | 3.14 | 35.35 | 6.26 | 231 | 19 | 212 | 38 | 0.24 | 1.44 | 0.34 | 2.04
48 | ТЕРм08-02-363-01 | Кронштейны специальные на опорах для светильников. Кронштейны сварные металлические, количество рожков: 1 НР, (1896 руб.): 95%*0,94 от ФОТ (2123 руб.) СП, (1380 руб.): 65% от ФОТ (2123 руб.) | шт. | 6 | 204.03 | 47.36 | 135.34 | 21.28 | 1224 | 284 | 812 | 128 | 3.41 | 20.46 | 1.37 | 8.22
49 | ТЕР01-02-055-02 | Разработка грунта вручную с креплениями в траншеях шириной до 2 м, глубиной до 2 м, группа грунтов: 2 НР, (438 руб.): 80%*0,94 от ФОТ (582 руб.) СП, (262 руб.): 45% от ФОТ (582 руб.) | 100 м3 грунта | 0.05 | 2256.66 | 2256.66 |  |  | 113 | 113 |  |  | 189 | 9.45
50 | ТЕР22-01-021-03 | Укладка трубопроводов из полиэтиленовых труб диаметром: 100 мм НР, (106 руб.): 130%*0,94 от ФОТ (87 руб.) СП, (77 руб.): 89% от ФОТ (87 руб.) | 1 км трубопровода | 0.005 | 80520.93 | 2975.03 | 3371.14 | 479.7 | 403 | 15 | 17 | 2 | 225.04 | 1.13 | 30.8 | 0.15
51 | ТЕР01-02-061-02 | Засыпка вручную траншей, пазух котлованов и ям, группа грунтов: 2 НР, (202 руб.): 80%*0,94 от ФОТ (268 руб.) СП, (121 руб.): 45% от ФОТ (268 руб.) | 100 м3 грунта | 0.05 | 1034.21 | 1034.21 |  |  | 52 | 52 |  |  | 97.2 | 4.86
52 | ТЕРм08-02-158-04 | Заделки концевые сухие для контрольного кабеля сечением одной жилы до 2,5 мм2, количество жил, до: 4 НР, (101 руб.): 95%*0,94 от ФОТ (113 руб.) СП, (73 руб.): 65% от ФОТ (113 руб.) | шт. | 6 | 48.19 | 3.56 | 1.16 | 0.09 | 289 | 21 | 7 | 1 | 0.26 | 1.56 | 0.01 | 0.06
53 | ТЕРм08-02-144-01 | Присоединение к зажимам жил проводов или кабелей, сечение, мм2, до: 2,5 НР, (225 руб.): 95%*0,94 от ФОТ (252 руб.) СП, (164 руб.): 65% от ФОТ (252 руб.) | 100 шт. | 0.3 | 164.16 | 164.16 |  |  | 49 | 49 |  |  | 12 | 3.6
54 | ТЕРм10-06-079-01 | Измерение сопротивления шлейфа, сопротивления изоляции и омической асимметрии НР, (562 руб.): 100%*0,94 от ФОТ (598 руб.) СП, (389 руб.): 65% от ФОТ (598 руб.) | усилительный участок цепи | 1 | 116.28 | 116.28 |  |  | 116 | 116 |  |  | 9 | 9
55 | ТЕРм10-02-054-02 | Электрическая проверка и настройка оборудования ИАТСКЭ-3: ВИП, ВЗИ НР, (248 руб.): 80%*0,94 от ФОТ (330 руб.) СП, (198 руб.): 60% от ФОТ (330 руб.) | статив | 1 | 64.45 | 64.45 |  |  | 64 | 64 |  |  | 4.1 | 4.1
Итого прямые затраты по смете в ценах 2001г. | [8 empty] | 238251 | 8383 | 22772 | 2237 |  | 690.19 |  | 139.9
Итого прямые затраты по смете с учетом коэффициентов к итогам | [8 empty] | 925546 | 43198 | 80471 | 11527 |  | 690.19 |  | 139.9
В том числе, справочно:
ОЗП=5,153; ЭМ-ЗПМ=3,174; ЗПМ=5,153; МАТ=3,872 (Поз. 13-14, 19.1, 22, 24.1, 27, 4-5, 9-12, 19-21, 24-26, 36-38, 7, 39, 45, 50, 49, 51, 40-44, 46-46.1, 47-48, 52-55) | [8 empty] | 672478 | 34815 | 42944 | 9290
ПЗ=3,919; ОЗП=3,919; ЭМ=3,919; ЗПМ=3,919; МАТ=3,919 (Поз. 6, 8) | [8 empty] | 14817 |  | 14756
Накладные расходы | [8 empty] | 68249
В том числе, справочно:
80%*0,94 ФОТ (от 1180) (Поз. 49, 51, 55) | [8 empty] | 887
95%*0,94 ФОТ (от 8729) (Поз. 7, 40-44, 46-46.1, 47-48, 52-53) | [8 empty] | 7795
100%*0,94 ФОТ (от 598) (Поз. 54) | [8 empty] | 562
130%*0,94 ФОТ (от 149) (Поз. 45, 50) | [8 empty] | 182
142%*0,94 ФОТ (от 44069) (Поз. 4-5, 9-12, 19-21, 24-26, 36-38) | [8 empty] | 58823
Сметная прибыль | [8 empty] | 42103
В том числе, справочно:
45% ФОТ (от 850) (Поз. 49, 51) | [8 empty] | 383
50%*0,85 ФОТ (от 1154) (Поз. 7) | [8 empty] | 490
60% ФОТ (от 330) (Поз. 55) | [8 empty] | 198
65% ФОТ (от 8173) (Поз. 40-44, 46-46.1, 47-48, 52-54) | [8 empty] | 5313
89% ФОТ (от 149) (Поз. 45, 50) | [8 empty] | 133
95%*0,85 ФОТ (от 44069) (Поз. 4-5, 9-12, 19-21, 24-26, 36-38) | [8 empty] | 35586
Итоги по смете:
Итого Строительные работы | [8 empty] | 1005513 |  |  |  |  | 601.74 |  | 114.93
Итого Монтажные работы | [8 empty] | 30385 |  |  |  |  | 88.45 |  | 24.97
Итого | [8 empty] | 1035898 |  |  |  |  | 690.19 |  | 139.9
В том числе:
Материалы | [8 empty] | 801795
Машины и механизмы | [8 empty] | 80471
ФОТ | [8 empty] | 54725
Накладные расходы | [8 empty] | 68249
Сметная прибыль | [8 empty] | 42103
Инфляция 4,6% | [8 empty] | 47651
Итого с учетом доп. затрат в тек ценах | [8 empty] | 1083549
НДС 18% | [8 empty] | 195039
ВСЕГО по смете | [8 empty] | 1278588 |  |  |  |  | 690.19 |  | 139.9
Составил
Проверил