## Локальная смета
| СОГЛАСОВАНО: | [11 empty] | УТВЕРЖДАЮ:
| _____________________________ | [11 empty] | __________________________
| " _____ " ________________ 200_ г. | [11 empty] | "____" ______________200_ г.
Капитальный ремонт объектов внешнего благоустройства
(наименование стройки)
ЛОКАЛЬНЫЙ СМЕТНЫЙ РАСЧЕТ №
(локальная смета)
|  | на | ул.Толмачева на участке от ул.Окулова до ул.Я.Коласа
(наименование работ и затрат, наименование объекта)
Основание:
|  |  | Сметная стоимость строительных работ ___________________________________________________________ | [5 empty] | ___________________________1558,688 |  | тыс.руб.
|  |  | Средства на оплату труда ___________________________________________________________ | [5 empty] | ___________________________88,307 |  | тыс.руб.
|  |  | Сметная трудоемкость ___________________________________________________________ | [5 empty] | ___________________________________________________________1359,99 |  | чел.час
Составлен(а) в текущих (прогнозных) ценах по состоянию на 2008 г.
№ пп | Обоснование | Наименование | Ед. изм. | Кол. | Стоимость единицы, руб. |  |  |  | Общая стоимость, руб. |  |  |  | Т/з осн. раб.на ед. | Т/з осн. раб. Всего | Т/з мех. на ед. | Т/з мех. Всего
[5 empty] | Всего | В том числе |  |  | Всего | В том числе
[6 empty] | Осн.З/п | Эк.Маш | З/пМех |  | Осн.З/п | Эк.Маш | З/пМех
1 | 2 | 3 | 4 | 5 | 6 | 7 | 8 | 9 | 10 | 11 | 12 | 13 | 14 | 15 | 16 | 17
Раздел 1. Новый Раздел
1 | ТЕР27-03-010-02 | Разборка бортовых камней на щебеночном основании НР, (24369 руб.): 142%*0,94 от ФОТ (18257 руб.) СП, (14743 руб.): 95%*0.85 от ФОТ (18257 руб.) | 100 м | 5.5 | 644.1 | 644.1 |  |  | 3543 | 3543 |  |  | 56.5 | 310.75
2 | СЦП1-3-11-1 | Погрузочные работы при автомобильных перевозках: Изделия из сборного железобетона, бетона, керамзитобетона массой до 5 т | за т груза | 61.9 | 10 |  |  |  | 619
3 | СЦП3-3-30-1 | Перевозка навалочных грузов автомобилями-самосвалами (работающими вне карьеров), расстояние перевозки 30 км: класс груза 1 НР 0%*0,94 от ФОТ СП 0% от ФОТ | 1 т | 61.9 | 25.28 |  | 25.28 |  | 1565 |  | 1565
4 | ТЕР01-02-057-02 | Разработка грунта вручную в траншеях глубиной до 2 м без креплений с откосами, группа грунтов: 2 НР, (2480 руб.): 80%*0,94 от ФОТ (3298 руб.) СП, (1261 руб.): 45%*0.85 от ФОТ (3298 руб.) | 100 м3 грунта | 0.375 | 1706.32 | 1706.32 |  |  | 640 | 640 |  |  | 154 | 57.75
5 | СЦП1-3-5 | Погрузочные работы при автомобильных перевозках: Глина | за т груза | 60 37,5*1,6 | 1.87 |  |  |  | 112
6 | СЦП3-3-30-1 | Перевозка навалочных грузов автомобилями-самосвалами (работающими вне карьеров), расстояние перевозки 30 км: класс груза 1 НР 0%*0,94 от ФОТ СП 0% от ФОТ | 1 т | 60 | 25.28 |  | 25.28 |  | 1517 |  | 1517
7 | ТЕР27-07-002-01 | Устройство оснований толщиной 12 см под тротуары из кирпичного или известнякового щебня НР, (770 руб.): 142%*0,94 от ФОТ (577 руб.) СП, (466 руб.): 95%*0.85 от ФОТ (577 руб.) | 100 м2 дорожек и тротуаров | 0.31 | 1788.18 | 315.93 | 306.41 | 46.38 | 554 | 98 | 95 | 14 | 26.24 | 8.13 | 3.17 | 0.98
8 | ТЕР27-07-002-02 | При изменении толщины оснований на каждый 1 см добавлять или исключать к норме 27-07-002-1 КОЭФ. К ПОЗИЦИИ: Новый коэффициент ПЗ=2; ОЗП=2; ЭМ=2; ЗПМ=2; МАТ=2; ТЗ=2; ТЗМ=2 НР, (-35 руб.): 142%*0,94 от ФОТ (-26 руб.) СП, (-21 руб.): 95%*0.85 от ФОТ (-26 руб.) | 100 м2 дорожек и тротуаров | -0.31 | 231.54 | 13 | 19.42 | 2.74 | -72 | -4 | -6 | -1 | 1.08 | -0.33 | 0.2 | -0.06
9 | ТЕР27-02-010-02 | Установка бортовых камней бетонных при других видах покрытий НР, (38243 руб.): 142%*0,94 от ФОТ (28651 руб.) СП, (23136 руб.): 95%*0.85 от ФОТ (28651 руб.) | 100 м бортового камня | 6 | 10791 | 916 | 78.84 | 10.69 | 64746 | 5496 | 473 | 64 | 76.08 | 456.48 | 0.72 | 4.32
10 | СЦМ-401-0006 | Бетон тяжелый, класс В 15 (М200) | м3 | -35.4 | 445.44 |  |  |  | -15769
11 | Ср. см. цена на 1 кв 2008 г | Бетон тяжелый, класс В 15 (М200) | м3 | 35.4 | 1050.71 |  |  |  | 37195
12 | СЦМ-413-9010-1 | Камни бортовые (БР 100-30-15) | м | -600 | 70.73 |  |  |  | -42438
13 | Ср. см. цена на 1 кв. 2008 г | Камни бортовые (БР 100-30-18) | м | 600 | 130.66 |  |  |  | 78396
14 | ТЕР01-01-013-08 | Разработка грунта с погрузкой на автомобили-самосвалы экскаваторами с ковшом вместимостью 0,65 (0,5-1) м3, группа грунтов: 2 НР, (221 руб.): 95%*0,94 от ФОТ (247 руб.) СП, (105 руб.): 50%*0.85 от ФОТ (247 руб.) | 1000 м3 грунта | 0.066 | 5634.49 | 126.42 | 5502.4 | 608.19 | 372 | 8 | 363 | 40 | 11.41 | 0.75 | 33.09 | 2.18
15 | СЦП3-3-30-1 | Перевозка навалочных грузов автомобилями-самосвалами (работающими вне карьеров), расстояние перевозки 30 км: класс груза 1 НР 0%*0,94 от ФОТ СП 0% от ФОТ | 1 т | 105,6 66*1,6 | 25.28 |  | 25.28 |  | 2670 |  | 2670
16 | ТЕРр68-15-01 | Ремонт асфальтобетонного покрытия дорог однослойного толщиной 50 мм площадью ремонта до: 5 м2 КОЭФ. К ПОЗИЦИИ: 1.4 При выполнении работ по ремонту дорожных оснований и покрытий в условиях непрекращающегося движения транспорта ОЗП=1,2; ЭМ=1,2; ЗПМ=1,2; ТЗ=1,2; ТЗМ=1,2 НР, (30135 руб.): 104%*0,94 от ФОТ (30825 руб.) СП, (18495 руб.): 60% от ФОТ (30825 руб.) | 100 м2 | 3.9 | 6281.74 | 1421.02 | 871.37 | 112.94 | 24499 | 5542 | 3398 | 440 | 120.12 | 468.47 | 7.76 | 30.26
17 | СЦМ-410-0021 | Смеси асфальтобетонные дорожные, аэродромные и асфальтобетон (горячие и теплые для пористого асфальтобетона, щебеночные и гравийные), марка: 1 | т | -46.41 | 324.98 |  |  |  | -15082
18 | Ср. см. цена на 1 кв . 2008 г | Смеси асфальтобетонные дорожные, аэродромные и асфальтобетон (горячие и теплые для плотного асфальтобетона мелко и крупнозернистые, песчаные), марка: 1, тип Б | т | 46.41 | 491.31 |  |  |  | 22802
19 | ТЕР27-06-026-01 | Розлив вяжущих материалов НР, (20 руб.): 142%*0,94 от ФОТ (15 руб.) СП, (12 руб.): 95%*0.85 от ФОТ (15 руб.) | 1 т | 0.3 | 1988.03 |  | 48.44 | 10.38 | 596 |  | 15 | 3 |  |  | 0.66 | 0.2
20 | СЦМ-101-1561 | Битумы нефтяные дорожные жидкие класс МГ и СГ | т | -0.309 | 1883.1 |  |  |  | -582
21 | СР. см. цена на 1 кв. 2008 г | Битумы нефтяные дорожные жидкие класс МГ и СГ | т | 0.309 | 2136.96 |  |  |  | 660
22 | ТЕР27-06-020-15 | Устройство покрытия толщиной 4 см из горячих асфальтобетонных смесей плотных мелкозернистых типа Б, марки 1, плотность каменных материалов 2,5-2,9 т/м3 НР, (8577 руб.): 142%*0,94 от ФОТ (6426 руб.) СП, (5189 руб.): 95%*0.85 от ФОТ (6426 руб.) | 1000 м2 покрытия | 1.5 | 42124.04 | 523.94 | 2445.24 | 307.63 | 63186 | 786 | 3668 | 461 | 38.3 | 57.45 | 19.12 | 28.68
23 | СЦМ-410-0002 | Смеси асфальтобетонные дорожные, аэродромные и асфальтобетон (горячие и теплые для плотного асфальтобетона мелко и крупнозернистые, песчаные), марка: 1, тип Б | т | -144.9 | 403.1 |  |  |  | -58409
24 | СР. см. цена на 1 кв. 2008 г | Смеси асфальтобетонные дорожные, аэродромные и асфальтобетон (горячие и теплые для плотного асфальтобетона мелко и крупнозернистые, песчаные), марка: 1, тип Б | т | 144.9 | 491.31 |  |  |  | 71191
25 | ТЕР27-06-021-15 | При изменении толщины покрытия на 0,5 см добавлять или исключать к расценке 27-06-020-15 КОЭФ. К ПОЗИЦИИ: Новый коэффициент ПЗ=4; ОЗП=4; ЭМ=4; ЗПМ=4; МАТ=4; ТЗ=4; ТЗМ=4 НР, (48 руб.): 142%*0,94 от ФОТ (36 руб.) СП, (29 руб.): 95%*0.85 от ФОТ (36 руб.) | 1000 м2 покрытия | 1.5 | 19525.68 | 4.92 | 0.96 |  | 29289 | 7 | 1 |  | 0.36 | 0.54
26 | СЦМ-410-0002 | Смеси асфальтобетонные дорожные, аэродромные и асфальтобетон (горячие и теплые для плотного асфальтобетона мелко и крупнозернистые, песчаные), марка: 1, тип Б | т | -72.6 | 403.1 |  |  |  | -29265
27 | СР. см. цена на 1 кв. 2008 г | Смеси асфальтобетонные дорожные, аэродромные и асфальтобетон (горячие и теплые для плотного асфальтобетона мелко и крупнозернистые, песчаные), марка: 1, тип Б | т | 72.6 | 491.31 |  |  |  | 35669
Итого прямые затраты по смете в ценах 2001г. | [8 empty] | 278204 | 16116 | 13759 | 1021 |  | 1359.99 |  | 66.56
Итого прямые затраты по смете с учетом коэффициентов к итогам | [8 empty] | 1094586 | 83046 | 49976 | 5261 |  | 1359.99 |  | 66.56
В том числе, справочно:
ОЗП=5,153; ЭМ-ЗПМ=3,174; ЗПМ=5,153; МАТ=3,872 (Поз. 1, 7-13, 19-27, 4, 14, 16-18) | [8 empty] | 797458 | 66930 | 19428 | 4240
ПЗ=3,919; ОЗП=3,919; ЭМ=3,919; ЗПМ=3,919; МАТ=3,919 (Поз. 2, 5, 3, 6, 15) | [8 empty] | 18924 |  | 16790
Накладные расходы | [8 empty] | 104831
В том числе, справочно:
80%*0,94 ФОТ (от 3298) (Поз. 4) | [8 empty] | 2480
95%*0,94 ФОТ (от 247) (Поз. 14) | [8 empty] | 221
104%*0,94 ФОТ (от 30825) (Поз. 16-18) | [8 empty] | 30135
142%*0,94 ФОТ (от 53937) (Поз. 1, 7-13, 19-27) | [8 empty] | 71995
Сметная прибыль | [8 empty] | 63415
В том числе, справочно:
45%*0.85 ФОТ (от 3298) (Поз. 4) | [8 empty] | 1261
50%*0.85 ФОТ (от 247) (Поз. 14) | [8 empty] | 105
60% ФОТ (от 30825) (Поз. 16-18) | [8 empty] | 18495
95%*0.85 ФОТ (от 53937) (Поз. 1, 7-13, 19-27) | [8 empty] | 43554
Итоги по смете:
Автомобильные дороги | [8 empty] | 1049804 |  |  |  |  | 833.02 |  | 34.12
Погрузо-разгрузочные работы при автоперевозках | [8 empty] | 2865
Перевозка автотранспортом | [8 empty] | 22542
Земляные работы, выполняемые ручным способом | [8 empty] | 7039 |  |  |  |  | 57.75
Земляные работы, выполняемые механизированным способом | [8 empty] | 1602 |  |  |  |  | 0.75 |  | 2.18
Благоустройство (ремонтно-строительные) | [8 empty] | 178980 |  |  |  |  | 468.47 |  | 30.26
Итого | [8 empty] | 1262832 |  |  |  |  | 1359.99 |  | 66.56
В том числе:
Материалы | [8 empty] | 958699
Машины и механизмы | [8 empty] | 49976
ФОТ | [8 empty] | 88307
Накладные расходы | [8 empty] | 104831
Сметная прибыль | [8 empty] | 63415
инфляция 4,6% | [8 empty] | 58090
Итого с учетом доп. затрат в тек ценах | [8 empty] | 1320922
НДС 18% | [8 empty] | 237766
ВСЕГО по смете | [8 empty] | 1558688 |  |  |  |  | 1359.99 |  | 66.56
Составил
Проверил