## Локальная смета
УТВЕРЖДАЮ:
И.о. директора
МУ "Пермблагоустройство"
Д.К. Галиханов
_______________________________
"______ " _______________200_ г.
Капитальный ремонт объектов внешнего благоустройства г.Перми, 2008
(наименование стройки)
ЛОКАЛЬНЫЙ СМЕТНЫЙ РАСЧЕТ №
(локальная смета)
| на | проезд от ул.Локомотивная до ул.Малкова,30
(наименование работ и затрат, наименование объекта)
Основание:
|  | Сметная стоимость строительных работ ___________________________________________________________ |  | ___________________________358,878 |  | тыс.руб.
|  | Средства на оплату труда ___________________________________________________________ |  | ___________________________19,478 |  | тыс.руб.
|  | Сметная трудоемкость ___________________________________________________________ |  | ___________________________________________________________301,99 |  | чел.час
Составлен(а) в текущих (прогнозных) ценах по состоянию на 2008 г.
№ пп | Обоснование | Наименование | Ед. изм. | Кол. | Стоимость единицы, руб. |  |  |  | Общая стоимость, руб.
[5 empty] | Всего | В том числе |  |  | Всего | В том числе
[6 empty] | Осн.З/п | Эк.Маш. | З/пМех |  | Осн.З/п | Эк.Маш. | З/пМех
1 | 2 | 3 | 4 | 5 | 6 | 7 | 8 | 9 | 10 | 11 | 12 | 13
Раздел 1. Новый Раздел
1 | ТЕР27-03-010-02 | Разборка бортовых камней на щебеночном основании КОЭФ. К ПОЗИЦИИ: 3.1 Производство работ на одной половине проезжей части при систематическом движении транспорта на другой ОЗП=1,2; ЭМ=1,2; ЗПМ=1,2; ТЗ=1,2; ТЗМ=1,2 | 100 м | 1.78 | 772.92 | 772.92 |  |  | 1376 | 1376
2 | СЦП1-3-11-1 | Погрузочные работы при автомобильных перевозках: Изделия из сборного железобетона, бетона, керамзитобетона массой до 5 т | за т груза | 17.8 | 10 |  |  |  | 178
3 | СЦП3-1-15-1 | Перевозка автомобильным транспортом бетонных и железобетонных изделий стеновых и перегородочных материалов (кирпич, блоки, камни, плиты, панели), лесоматериалов круглых и пиломатериалов, расстояние перевозки 15 км: класс груза 1 | 1 т | 17.8 | 10.59 |  | 10.59 |  | 189 |  | 189
4 | ТЕР27-02-010-02 | Установка бортовых камней бетонных при других видах покрытий КОЭФ. К ПОЗИЦИИ: 3.1 Производство работ на одной половине проезжей части при систематическом движении транспорта на другой ОЗП=1,2; ЭМ=1,2; ЗПМ=1,2; ТЗ=1,2; ТЗМ=1,2 | 100 м бортового камня | 1.78 | 10989.97 | 1099.2 | 94.61 | 12.83 | 19562 | 1957 | 168 | 23
5 | СЦМ-401-0006 | Бетон тяжелый, класс В 15 (М200) | м3 | -10.5 | 445.44 |  |  |  | -4677
6 | Ср.см.тек.цена 1кв.2008 | Бетон тяжелый, класс В 15 (М200) | м3 | 10.5 | 1050.71 |  |  |  | 11032
7 | СЦМ-413-9010-1 | Камни бортовые (БР 100-30-15) | м | -178 | 70.73 |  |  |  | -12590
8 | Ср.см.тек.цена 1кв.2008 | Камни бортовые (БР 100-30-18) | м | 178 | 130.66 |  |  |  | 23257
9 | ТЕР27-06-026-01 | Розлив вяжущих материалов КОЭФ. К ПОЗИЦИИ: 3.1 Производство работ на одной половине проезжей части при систематическом движении транспорта на другой ОЗП=1,2; ЭМ=1,2; ЗПМ=1,2; ТЗ=1,2; ТЗМ=1,2 | 1 т | 0.000216 | 1997.72 |  | 58.13 | 12.46
10 | СЦМ-101-1561 | Битумы нефтяные дорожные жидкие класс МГ и СГ | т | -0.000222 | 1883.1
11 | Ср.см.тек.цена 1кв.2008 | Битум | т | 0.000223 | 2136.96
12 | ТЕР27-03-004-01 | Устройство выравнивающего слоя из асфальтобетонной смеси марки 1 с применением укладчиков асфальтобетона КОЭФ. К ПОЗИЦИИ: 3.1 Производство работ на одной половине проезжей части при систематическом движении транспорта на другой ОЗП=1,2; ЭМ=1,2; ЗПМ=1,2; ТЗ=1,2; ТЗМ=1,2 | 100 т смеси | 0.083 | 39133.2 | 362.87 | 3285.31 | 415.51 | 3248 | 30 | 273 | 34
13 | СЦМ-410-0021-1 | Смеси асфальтобетонные дорожные, аэродромные и асфальтобетон (горячие и теплые для пористого асфальтобетона, щебеночные и гравийные), марка: 1 | т | -8.383 | 349.81 |  |  |  | -2932
14 | Ср.см.тек.цена 1кв.2008 | Смеси асфальтобетонные дорожные, аэродромные и асфальтобетон (горячие и теплые для пористого асфальтобетона, щебеночные и гравийные), марка: 1 | т | 8.383 | 457.92 |  |  |  | 3839
15 | ТЕР27-06-026-01 | Розлив вяжущих материалов КОЭФ. К ПОЗИЦИИ: 3.1 Производство работ на одной половине проезжей части при систематическом движении транспорта на другой ОЗП=1,2; ЭМ=1,2; ЗПМ=1,2; ТЗ=1,2; ТЗМ=1,2 | 1 т | 7.2e-05 | 1997.72 |  | 58.13 | 12.46
16 | СЦМ-101-1561 | Битумы нефтяные дорожные жидкие класс МГ и СГ | т | -7.4e-05 | 1883.1
17 | Ср.см.тек.цена 1кв.2008 | Битум | т | 7.4e-05 | 2136.96
18 | ТЕР27-06-020-15 | Устройство покрытия толщиной 4 см из горячих асфальтобетонных смесей плотных мелкозернистых типа Б, марки 1, плотность каменных материалов 2,5-2,9 т/м3 КОЭФ. К ПОЗИЦИИ: 3.1 Производство работ на одной половине проезжей части при систематическом движении транспорта на другой ОЗП=1,2; ЭМ=1,2; ЗПМ=1,2; ТЗ=1,2; ТЗМ=1,2 | 1000 м2 покрытия | 0.36 | 42717.88 | 628.73 | 2934.29 | 369.16 | 15378 | 226 | 1056 | 133
19 | СЦМ-410-0002 | Смеси асфальтобетонные дорожные, аэродромные и асфальтобетон (горячие и теплые для плотного асфальтобетона мелко и крупнозернистые, песчаные), марка: 1, тип Б | т | -34.78 | 403.1 |  |  |  | -14020
20 | Ср.см.тек.цена | Смеси асфальтобетонные дорожные, аэродромные и асфальтобетон (горячие и теплые для плотного асфальтобетона мелко и крупнозернистые, песчаные), марка: 1, тип Б | т | 34.78 | 491.31 |  |  |  | 17088
21 | ТЕР27-06-021-15 | При изменении толщины покрытия на 0,5 см добавлять или исключать к расценке 27-06-020-15 КОЭФ. К ПОЗИЦИИ: Новый коэффициент ПЗ=2; ОЗП=2; ЭМ=2; ЗПМ=2; МАТ=2; ТЗ=2; ТЗМ=2; 3.1 Производство работ на одной половине проезжей части при систематическом движении транспорта на другой ОЗП=1,2; ЭМ=1,2; ЗПМ=1,2; ТЗ=1,2; ТЗМ=1,2 | 1000 м2 покрытия | 0.36 | 9763.43 | 2.95 | 0.58 |  | 3515 | 1
22 | СЦМ-410-0002 | Смеси асфальтобетонные дорожные, аэродромные и асфальтобетон (горячие и теплые для плотного асфальтобетона мелко и крупнозернистые, песчаные), марка: 1, тип Б | т | -8.712 | 403.1 |  |  |  | -3512
23 | Ср.см.тек.цена | Смеси асфальтобетонные дорожные, аэродромные и асфальтобетон (горячие и теплые для плотного асфальтобетона мелко и крупнозернистые, песчаные), марка: 1, тип Б | т | 8.712 | 491.31 |  |  |  | 4280
Итого прямые затраты по смете в ценах 2001г. | [8 empty] | 65211 | 3590 | 1686 | 190
Итого прямые затраты по смете с учетом коэффициентов к итогам | [8 empty] | 256444 | 18499 | 5868 | 979
ОЗП=5,153; ЭМ-ЗПМ=3,174; ЗПМ=5,153; МАТ=3,872 (Поз. 1, 4-23) | [8 empty] | 190161 | 14909 | 3630 | 789
ПЗ=3,919; ОЗП=3,919; ЭМ=3,919; ЗПМ=3,919; МАТ=3,919 (Поз. 2-3) | [8 empty] | 1072 |  | 552
Накладные расходы | [8 empty] | 25999
142%*0,94 ФОТ (от 19478) (Поз. 1, 4-23) | [8 empty] | 25999
Сметная прибыль | [8 empty] | 15728
95%*0.85 ФОТ (от 19478) (Поз. 1, 4-23) | [8 empty] | 15728
Итоги по смете:
Автомобильные дороги | [8 empty] | 296732
Погрузо-разгрузочные работы при автоперевозках | [8 empty] | 698
Перевозка автотранспортом | [8 empty] | 741
Итого | [8 empty] | 298171
Материалы | [8 empty] | 231379
Машины и механизмы | [8 empty] | 5868
ФОТ | [8 empty] | 19478
Накладные расходы | [8 empty] | 25999
Сметная прибыль | [8 empty] | 15728
Непредвиденные затраты 2% | [8 empty] | 5963
Итого с непредвиденными | [8 empty] | 304134
НДС 18% | [8 empty] | 54744
ВСЕГО по смете | [8 empty] | 358878
|  |  |  | Составил |  | М.Р. Хамитова
А.В. Угольков
|  |  |  | Проверил |  | И.А. Колпащикова