## Ресурсная ведомость
Капитальный ремонт ул.Пушкина-ул.Борчанинова с трамвайными путями от рыночной площади до ул.Коммунистической
(наименование стройки)
ВЕДОМОСТЬ РЕСУРСОВ
по состоянию на
| на | Подготовительные работы, 1-ый этап - участок протяженностью 0,55 км от ул.Луначарского до ул.Коммунистической
(наименование работ и затрат, наименование объекта)
Основание:
№ пп | Обоснование | Наименование | Ед. изм. | Общее кол-во | Стоимость, руб.в текущих ценах |  |  | Всего, руб.
[5 empty] | Цена | в тч ЗП | Обосн
1 | 2 | 3 | 4 | 5 | 6 | 7 | 8 | 9
Ресурсы подрядчика
Трудозатраты
1 | 1-2-8 | Затраты труда рабочих (ср 2,8) | чел.час | 9.7 | 65.53 |  |  | 635.64
2 | 1-3-0 | Затраты труда рабочих (ср 3) | чел.час | 519.94 | 66.71 |  |  | 34685.2
3 | 1-3-1 | Затраты труда рабочих (ср 3,1) | чел.час | 2331.46 | 67.55 |  |  | 157490.12
4 | 1-3-8 | Затраты труда рабочих (ср 3,8) | чел.час | 2.68 | 73.44 |  |  | 196.82
5 | 2 | Затраты труда машинистов | чел.час | 572.78 | 92.16 |  |  | 52787.4
Машины и механизмы
6 | 21141 | Краны на автомобильном ходу при работе на других видах строительства (кроме магистральных трубопроводов) 10 т | маш.-ч | 28.74 | 592.65 |  |  | 17032.76
7 | 40202 | Агрегаты сварочные передвижные с номинальным сварочным током 250-400 А с дизельным двигателем | м-час | 0.67 | 54.46 |  |  | 36.49
8 | 50101 | Компрессоры передвижные с двигателем внутреннего сгорания давлением до 686 кПа (7 ат) 2,2 м3/мин | м-час | 235 | 74.9 |  |  | 17601.5
9 | 70149 | Бульдозеры при работе на других видах строительства: 79 (108) кВт (л.с.) | маш.-ч | 0.47 | 478.74 |  |  | 225.01
10 | 90501 | Корчеватели-собиратели с трактором 79 (108) кВт (л.с.) | маш.-ч | 1.65 | 456.67 |  |  | 753.51
11 | 121601 | Машины поливомоечные 6000 л | м-час | 88.76 | 386.94 |  |  | 34344.79
12 | 160402 | Машины бурильно-крановые на автомобиле глубиной бурения 3,5 м | м-час | 12.18 | 305.79 |  |  | 3724.52
13 | 160501 | Машины бурильные на тракторе 85 кВт (115 л.с.) глубиной бурения 3.5 м | м-час | 0.09 | 531.94 |  |  | 47.87
14 | 330804 | Молотки отбойные пневматические | м-час | 705 | 199.44 |  |  | 140605.2
15 | 331601 | Бензопилы | маш.-ч | 4.16 | 36 |  |  | 149.76
16 | 400001 | Автомобили бортовые грузоподъемностью до 5 т | м-час | 10.06 | 410.19 |  |  | 4126.51
17 | 400001 | Автомобили бортовые грузоподъемностью до 5 т | маш.-ч | 0.01 | 410.19 |  |  | 4.1
18 | 400051 | Автомобили-самосвалы грузоподъемностью до 7 т | м-час | 88.76 | 259.5 |  |  | 23033.22
19 | СЦЭМ-380303 | Установка холодного фрезерования шириной барабана 2000мм (импортная) | м-час | 88.76 | 8123.37 |  |  | 721030.32
Материалы
20 | 101-0090 | Болты с шестигранной головкой диаметром резьбы 10 мм | т |  | 43387.11
21 | 101-0092 | Болты с шестигранной головкой диаметром резьбы 16-(18) мм | т
22 | 101-0223 | Грунтовка В-КФ-093 красно-коричневая, серая, черная | т |  | 89051.92
23 | 101-0385 | Краски масляные и алкидные густотертые: цинковые МА-011-2 | т |  | 56579.41
24 | 101-0782 | Поковки из квадратных заготовок массой 1,8 кг | т | 0.00336 | 24262.14 |  |  | 81.52
25 | 101-0837 | Растворители для лакокрасочных материалов Р-4А | т | -4.337e-21 | 133760.06
26 | 101-1513 | Электроды диаметром 4 мм Э42 | т |  | 39395.06
27 | 101-9610 | Щитки металлические | шт
28 | 101-9843 | Краски перхлорвиниловые | т
29 | 110-9181 | Стойки металлические | т
30 | 201-0778 | Прочие индивидуальные сварные конструкции, масса сборочной единицы до 0.1 т | т | 1.355e-20
31 | 201-9311 | Металлоконструкции балок ограждения | т
32 | 401-0005 | Бетон тяжелый, класс В 15 | м3 |  | 3499.25
33 | 401-9022 | Бетон тяжелый В 20 (М 300) | м3 | 26.6 | 3596.03 |  |  | 95654.4
34 | 402-0002 | Раствор готовый кладочный цементный, марка 50 | м3 | 2.28 | 2652.81 |  |  | 6048.41
35 | 404-0031 | Кирпич керамический | т.шт | 1.292 | 5280.7 |  |  | 6822.66
36 | 411-0001 | Вода | м3 | 259.5 | 21.89 |  |  | 5680.46
Машины и механизмы - позиции сметы
37 | СЦП3-1-30-1 | Перевозка автомобильным транспортом бетонных и железобетонных изделий стеновых и перегородочных материалов (кирпич, блоки, камни, плиты, панели), лесоматериалов круглых и пиломатериалов, расстояние перевозки 30 км: класс груза 1 | 1 т | 193.055 | 78.22 |  |  | 15100.76
38 | СЦП3-3-1-1 | Перевозка навалочных грузов автомобилями-самосвалами (работающими вне карьеров), расстояние перевозки 1 км: класс груза 1 | 1 т | 77 | 10.66 |  |  | 820.82
39 | СЦП3-3-30-1 | Перевозка навалочных грузов автомобилями-самосвалами (работающими вне карьеров), расстояние перевозки 30 км: класс груза 1 | 1 т | 1299.1 | 113.25 |  |  | 147123.08
Материалы - позиции сметы
40 | СЦП1-3-11-1 | Погрузочные работы при автомобильных перевозках: Изделия из сборного железобетона, бетона, керамзитобетона массой до 5 т | за т груза | 177 | 44.8 |  |  | 7929.6
41 | СЦП1-3-18 | Погрузочные работы при автомобильных перевозках: Конструкции металлические | за т груза | 5.655 | 72.44 |  |  | 409.65
42 | СЦП1-3-20 | Погрузочные работы при автомобильных перевозках: Лес пиленый, погонаж плотничный, шпалы | за т груза | 5.6 | 49.01 |  |  | 274.46
43 | СЦП1-3-9 | Погрузочные работы при автомобильных перевозках: Дрова (прим. пней и кустарника) | за т груза | 4.8 | 48.16 |  |  | 231.17
составил: