## Локальная смета
| СОГЛАСОВАНО: | [11 empty] | УТВЕРЖДАЮ:
| _____________________________ | [11 empty] | __________________________
| " _____ " ________________ 200_ г. | [11 empty] | "____" ______________200_ г.
Капитальный ремонт объектов внешнего благоустройства
(наименование стройки)
ЛОКАЛЬНЫЙ СМЕТНЫЙ РАСЧЕТ №
(локальная смета)
|  | на | ул.Подгорная на участке от ул.Крисанова до минирынка "Подгорный"
(наименование работ и затрат, наименование объекта)
Основание:
|  |  | Сметная стоимость строительных работ ___________________________________________________________ | [5 empty] | ___________________________1919,730 |  | тыс.руб.
|  |  | Средства на оплату труда ___________________________________________________________ | [5 empty] | ___________________________34,309 |  | тыс.руб.
|  |  | Сметная трудоемкость ___________________________________________________________ | [5 empty] | ___________________________________________________________268,45 |  | чел.час
Составлен(а) в текущих (прогнозных) ценах по состоянию на 2008 г.
№ пп | Обоснование | Наименование | Ед. изм. | Кол. | Стоимость единицы, руб. |  |  |  | Общая стоимость, руб. |  |  |  | Т/з осн. раб.на ед. | Т/з осн. раб. Всего | Т/з мех. на ед. | Т/з мех. Всего
[5 empty] | Всего | В том числе |  |  | Всего | В том числе
[6 empty] | Осн.З/п | Эк.Маш | З/пМех |  | Осн.З/п | Эк.Маш | З/пМех
1 | 2 | 3 | 4 | 5 | 6 | 7 | 8 | 9 | 10 | 11 | 12 | 13 | 14 | 15 | 16 | 17
Раздел 1. Новый Раздел
1 | ТЕР01-01-013-08 | Разработка грунта с погрузкой на автомобили-самосвалы экскаваторами с ковшом вместимостью 0,65 (0,5-1) м3, группа грунтов: 2 НР, (3092 руб.): 95%*0,94 от ФОТ (3463 руб.) СП, (1472 руб.): 50%*0.85 от ФОТ (3463 руб.) | 1000 м3 грунта | 0.915 | 5634.49 | 126.42 | 5502.4 | 608.19 | 5156 | 116 | 5035 | 556 | 11.41 | 10.44 | 33.09 | 30.28
2 | СЦП3-3-30-1 | Перевозка навалочных грузов автомобилями-самосвалами (работающими вне карьеров), расстояние перевозки 30 км: класс груза 1 НР 0%*0,94 от ФОТ СП 0% от ФОТ | 1 т | 1420 | 25.28 |  | 25.28 |  | 35898 |  | 35898
3 | ТЕР27-04-001-02 | Устройство подстилающих и выравнивающих слоев оснований из песчано-гравийной смеси, дресвы 11 621,61 = 2 481,37 + 74,92 x 122 НР, (15855 руб.): 142%*0,94 от ФОТ (11878 руб.) СП, (9591 руб.): 95%*0.85 от ФОТ (11878 руб.) | 100 м3 материала основания (в плотном теле) | 5.5 | 11621.61 | 179.21 | 2263.66 | 239.81 | 63919 | 986 | 12450 | 1319 | 15.72 | 86.46 | 14.81 | 81.46
З | 1. 408-0200 | Смесь песчано-гравийная природная | м3 | 122 671 | 74.92 |  |  |  | 50271.32
Уд | 2. 408-0200 | Смесь песчано-гравийная природная | м3 | 0 | 74.92
4 | ТЕР27-04-013-01 | Устройство покрытий толщиной 15 см (при укатке щебня с пределом прочности на сжатие свыше 68,6 до 98,1 МПа (свыше 700 до 1000 кгс/см2)) однослойных НР, (17127 руб.): 142%*0,94 от ФОТ (12831 руб.) СП, (10361 руб.): 95%*0.85 от ФОТ (12831 руб.) | 1000 м2 покрытия | 1.83 | 35578.92 | 655.86 | 4944.94 | 705.1 | 65109 | 1200 | 9049 | 1290 | 55.44 | 101.46 | 45.18 | 82.68
5 | СЦМ-408-0014 | Щебень из природного камня для строительных работ марка М800, фракция 10-20 мм | м3 | -27.45 | 146.83 |  |  |  | -4030
6 | Ср.см. цена на 1 кв. 2008 г | Щебень из природного камня для строительных работ марка М800, фракция 10-20 мм | м3 | 27.45 | 161.21 |  |  |  | 4425
7 | СЦМ-408-0016 | Щебень из природного камня для строительных работ марка М800, фракция 40-70 мм | м3 | -345.9 | 138.33 |  |  |  | -47848
8 | Ср.см. цена на 1 кв. 2008 г | Щебень из природного камня для строительных работ марка М800, фракция 40-70 мм | м3 | 345.9 | 148.21 |  |  |  | 51266
9 | ТЕР27-04-013-04 | На каждый 1 см изменения толщины слоя добавлять или исключать к нормам с 27-04-013-1 по 27-04-013-3 КОЭФ. К ПОЗИЦИИ: Новый коэффициент ПЗ=5; ОЗП=5; ЭМ=5; ЗПМ=5; МАТ=5; ТЗ=5; ТЗМ=5 НР, (-2380 руб.): 142%*0,94 от ФОТ (-1783 руб.) СП, (-1440 руб.): 95%*0.85 от ФОТ (-1783 руб.) | 1000 м2 покрытия | -1.83 | 9979.8 |  | 1265 | 188.8 | -18263 |  | -2315 | -346 |  |  | 12.55 | -22.97
10 | СЦМ-408-0016 | Щебень из природного камня для строительных работ марка М800, фракция 40-70 мм | м3 | 115.3 | 138.33 |  |  |  | 15949
11 | Ср.см. цена на 1 кв. 2008 г | Щебень из природного камня для строительных работ марка М800, фракция 40-70 мм | м3 | -115.3 | 148.21 |  |  |  | -17089
12 | ТЕР27-06-026-01 | Розлив вяжущих материалов НР, (103 руб.): 142%*0,94 от ФОТ (77 руб.) СП, (62 руб.): 95%*0.85 от ФОТ (77 руб.) | 1 т | 1.46 | 1988.03 |  | 48.44 | 10.38 | 2903 |  | 71 | 15 |  |  | 0.66 | 0.96
13 | СЦМ-101-1561 | Битумы нефтяные дорожные жидкие класс МГ и СГ | т | -1.504 | 1883.1 |  |  |  | -2832
14 | Ср.см. цена на 1 кв. 2008 г | Битумы нефтяные дорожные жидкие класс МГ и СГ | т | 1.504 | 2136.96 |  |  |  | 3214
15 | ТЕР27-06-020-16 | Устройство покрытия толщиной 4 см из горячих асфальтобетонных смесей плотных мелкозернистых типа В, марки 1, плотность каменных материалов 2,5-2,9 т/м3 НР, (10469 руб.): 142%*0,94 от ФОТ (7843 руб.) СП, (6333 руб.): 95%*0.85 от ФОТ (7843 руб.) | 1000 м2 покрытия | 1.83 | 40834.43 | 523.94 | 2445.24 | 307.63 | 74727 | 959 | 4475 | 563 | 38.3 | 70.09 | 19.12 | 34.99
16 | СЦМ-410-0003 | Смеси асфальтобетонные дорожные, аэродромные и асфальтобетон (горячие и теплые для плотного асфальтобетона мелко и крупнозернистые, песчаные), марка: 1, тип В | т | 176,778 96,6*1,83 | 389.75 |  |  |  | 68899
17 | Ср.см. цена на 1 кв. 2008 г | Смеси асфальтобетонные дорожные, аэродромные и асфальтобетон (горячие и теплые для плотного асфальтобетона мелко и крупнозернистые, песчаные), марка: 1, тип В | т | 176,778 96,6*1,83 | 475.04 |  |  |  | 83977
Итого прямые затраты по смете в ценах 2001г. | [8 empty] | 385380 | 3261 | 64663 | 3397 |  | 268.45 |  | 207.4
Итого прямые затраты по смете с учетом коэффициентов к итогам | [8 empty] | 1484699 | 16804 | 238706 | 17505 |  | 268.45 |  | 207.4
В том числе, справочно:
ОЗП=5,153; ЭМ-ЗПМ=3,174; ЗПМ=5,153; МАТ=3,872 (Поз. 1, 3-17) | [8 empty] | 994533 | 13543 | 69258 | 14108
ПЗ=3,919; ОЗП=3,919; ЭМ=3,919; ЗПМ=3,919; МАТ=3,919 (Поз. 2) | [8 empty] | 104786 |  | 104786
Накладные расходы | [8 empty] | 44265
В том числе, справочно:
95%*0,94 ФОТ (от 3463) (Поз. 1) | [8 empty] | 3092
142%*0,94 ФОТ (от 30846) (Поз. 3-17) | [8 empty] | 41173
Сметная прибыль | [8 empty] | 26380
В том числе, справочно:
50%*0.85 ФОТ (от 3463) (Поз. 1) | [8 empty] | 1472
95%*0.85 ФОТ (от 30846) (Поз. 3-17) | [8 empty] | 24908
Итоги по смете:
Земляные работы, выполняемые механизированным способом | [8 empty] | 22262 |  |  |  |  | 10.44 |  | 30.28
Перевозка автотранспортом | [8 empty] | 140684
Автомобильные дороги | [8 empty] | 1392398 |  |  |  |  | 258.01 |  | 177.12
Итого | [8 empty] | 1555344 |  |  |  |  | 268.45 |  | 207.4
В том числе:
Материалы | [8 empty] | 1229189
Машины и механизмы | [8 empty] | 238706
ФОТ | [8 empty] | 34309
Накладные расходы | [8 empty] | 44265
Сметная прибыль | [8 empty] | 26380
инфляция 4,6% | [8 empty] | 71546
Итого с учетом доп. затрат в тек ценах | [8 empty] | 1626890
НДС 18% | [8 empty] | 292840
ВСЕГО по смете | [8 empty] | 1919730 |  |  |  |  | 268.45 |  | 207.4
Составил
Проверил