## Ресурсная смета
| СОГЛАСОВАНО: | [8 empty] | УТВЕРЖДАЮ:
| _____________________________ | [8 empty] | _______________________________
| " _____ " ________________ 200_ г. | [8 empty] | "______ " _______________200_ г.
Капитальный ремонт ул.Пушкина-ул.Борчанинова с трамвайными путями от рыночной площади до ул.Коммунистической
(наименование стройки)
ЛОКАЛЬНЫЙ РЕСУРСНЫЙ СМЕТНЫЙ РАСЧЕТ № 7
(локальная смета)
|  | на | 1-ый этап - участок протяженностью 0,55 км от ул.Луначарского до ул.Коммунистической
(наименование работ и затрат, наименование объекта)
Основание:
|  | Сметная стоимость строительных работ ___________________________________________________________ |  |  | ___________________________29982,966 |  | тыс.руб.
|  | Средства на оплату труда ___________________________________________________________ |  |  | ___________________________1779,366 |  | тыс.руб.
|  | Сметная трудоемкость ___________________________________________________________ |  | ___________________________________________________________27314,1 |  | чел.час
Составлен(а) в текущих (прогнозных) ценах по состоянию на _2_кв._2008 г.
№ пп | Обоснование | Наименование | Ед. изм. | Кол. |  | Сметная стоимость в текущих (прогнозных) ценах, руб. | [5 empty] | Т/з осн. раб. | Т/з мех.
|  |  |  | на ед. | всего | на ед. | общая | В том числе
[8 empty] | Осн.З/п | Эк.Маш. | З/пМех | Мат
1 | 2 | 3 | 4 | 5 | 6 | 7 | 8 | 9 | 10 | 11 | 12 | 13 | 14
Раздел 1.
1 | ГЭСН32-10-001-03 прим. | Разборка железобетонных и металлических плит покрытия трамвайных путей | 100 м2 покрытия |  | 3.43 | 6995.32 | 23993.95 | 2069.56 | 21924.39 |  |  | 32.76 | 46.34
|  | Затраты труда рабочих (ср 2,4) | чел.час | 9.55 | 32.76 | 63.18 | 2069.78 | 2069.78
|  | Затраты труда машинистов | чел.час | 13.51 | 46.34
| 1. 021140 | Краны на автомобильном ходу при работе на других видах строительства (кроме магистральных трубопроводов) 6,3 т | м-час | 5.01 | 17.18 | 548.74 | 9427.35 |  | 9427.35
| 2. 060246 | Экскаваторы одноковшовые дизельные на гусеничном ходу при работе на других видах строительства (кроме водохозяйственного) 0,4 м3 | м-час | 8.5 | 29.16 | 428.56 | 12496.81 |  | 12496.81
2 | ГЭСН27-03-008-04 | Разборка покрытий и оснований: асфальтобетонных | 100 м3 конструкций |  | 3.51 | 39133.57 | 137358.83 | 40983.5 | 96375.33 |  |  | 631.1 | 160.16
|  | Затраты труда рабочих (ср 2,7) | чел.час | 179.8 | 631.1 | 64.94 | 40983.63 | 40983.63
|  | Затраты труда машинистов | чел.час | 45.63 | 160.16
| 1. 050102 | Компрессоры передвижные с двигателем внутреннего сгорания давлением до 686 кПа (7 ат) 5 м3/мин | м-час | 44.08 | 154.72 | 204.9 | 31702.13 |  | 31702.13
| 2. 120202 | Автогрейдеры среднего типа 99 (135) кВт (л.с.) | м-час | 1.55 | 5.44 | 543.7 | 2957.73 |  | 2957.73
| 3. 330804 | Молотки отбойные пневматические при работе от передвижных компрессорных станций | м-час | 88.16 | 309.44 | 199.44 | 61714.71 |  | 61714.71
3 | ГЭСН32-12-001-04 | Разборка пути из рельсов трамвайного и железнодорожного профиля типа: ТВ-65, ТВ-60, Р-65, Р-50 при количестве деревянных шпал 1680 шт на 1 км | 1 км пути |  | 0.55 | 226200.87 | 124410.48 | 67939.67 | 54590.55 |  | 1880.26 | 1036.77 | 108
|  | Затраты труда рабочих (ср 2,8) | чел.час | 1885.04 | 1036.77 | 65.53 | 67939.54 | 67939.54
|  | Затраты труда машинистов | чел.час | 196.36 | 108
| 1. 010312 | Тракторы на гусеничном ходу при работе на других видах строительства (кроме водохозяйственного) 79 (108) кВт (л.с.) | м-час | 17.16 | 9.44 | 392 | 3700.48 |  | 3700.48
| 2. 021140 | Краны на автомобильном ходу при работе на других видах строительства (кроме магистральных трубопроводов) 6,3 т | м-час | 109 | 59.95 | 548.74 | 32896.96 |  | 32896.96
| 3. 030201 | Домкраты гидравлические грузоподъемностью 6,3 т | м-час | 11.99 | 6.59 | 6.64 | 43.76 |  | 43.76
| 4. 040504 | Аппараты для газовой сварки и резки | м-час | 13.73 | 7.55 | 18 | 135.9 |  | 135.9
| 5. 134201 | Пресс однокривошипный горизонтально-правильный для правки рельсов | м-час | 56.68 | 31.17 | 473.6 | 14762.11 |  | 14762.11
| 6. 400001 | Автомобили бортовые грузоподъемностью до 5 т | м-час | 13.52 | 7.44 | 410.19 | 3051.81 |  | 3051.81
| 7. 101-0063 | Ацетилен растворенный технический марки А | т | 0.009 | 0.00495 | 292685.22 | 1448.79 |  |  |  | 1448.79
| 8. 101-0324 | Кислород технический газообразный | м3 | 16 | 8.8 | 49.03 | 431.46 |  |  |  | 431.46
4 | ГЭСН32-12-001-04 | Разборка пути из рельсов трамвайного и железнодорожного профиля типа: ТВ-65, ТВ-60, Р-65, Р-50 при количестве деревянных шпал 1680 шт на 1 км КОЭФ. К ПОЗИЦИИ: 3.2 Производство работ в темное (ночное) время при искусственном освещении, при продолжительности работы в течение смены: свыше 4 ч ОЗП=1,25; ТЗ=1,25 | 1 км пути |  | 0.55 | 257082.54 | 141395.4 | 84924.59 | 54590.55 |  | 1880.26 | 1295.97 | 108
|  | Затраты труда рабочих (ср 2,8) | чел.час | 2356.3 | 1295.97 | 65.53 | 84924.91 | 84924.91
|  | Затраты труда машинистов | чел.час | 196.36 | 108
| 1. 010312 | Тракторы на гусеничном ходу при работе на других видах строительства (кроме водохозяйственного) 79 (108) кВт (л.с.) | м-час | 17.16 | 9.44 | 392 | 3700.48 |  | 3700.48
| 2. 021140 | Краны на автомобильном ходу при работе на других видах строительства (кроме магистральных трубопроводов) 6,3 т | м-час | 109 | 59.95 | 548.74 | 32896.96 |  | 32896.96
| 3. 030201 | Домкраты гидравлические грузоподъемностью 6,3 т | м-час | 11.99 | 6.59 | 6.64 | 43.76 |  | 43.76
| 4. 040504 | Аппараты для газовой сварки и резки | м-час | 13.73 | 7.55 | 18 | 135.9 |  | 135.9
| 5. 134201 | Пресс однокривошипный горизонтально-правильный для правки рельсов | м-час | 56.68 | 31.17 | 473.6 | 14762.11 |  | 14762.11
| 6. 400001 | Автомобили бортовые грузоподъемностью до 5 т | м-час | 13.52 | 7.44 | 410.19 | 3051.81 |  | 3051.81
| 7. 101-0063 | Ацетилен растворенный технический марки А | т | 0.009 | 0.00495 | 292685.22 | 1448.79 |  |  |  | 1448.79
| 8. 101-0324 | Кислород технический газообразный | м3 | 16 | 8.8 | 49.03 | 431.46 |  |  |  | 431.46
5 | ГЭСН01-01-013-08 | Разработка грунта с погрузкой на автомобили-самосвалы экскаваторами с ковшом вместимостью 0,65 (0,5-1) м3, группа грунтов: 2 | 1000 м3 грунта |  | 2.47 | 21190.31 | 52340.07 | 1714.08 | 50563.59 |  | 62.4 | 28.18 | 81.73
|  | Затраты труда рабочих (ср 2) | чел.час | 11.41 | 28.18 | 60.82 | 1713.91 | 1713.91
|  | Затраты труда машинистов | чел.час | 33.09 | 81.73
| 1. 060248 | Экскаваторы одноковшовые дизельные на гусеничном ходу при работе на других видах строительства (кроме водохозяйственного) 0,65 м3 | м-час | 25.25 | 62.37 | 662.09 | 41294.55 |  | 41294.55
| 2. 070149 | Бульдозеры при работе на других видах строительства (кроме водохозяйственного) 79 (108) кВт (л.с.) | м-час | 7.84 | 19.36 | 478.74 | 9268.41 |  | 9268.41
| 3. 408-9080 | Щебень | м3 | 0.04 | 0.0988 | 631.57 | 62.4 |  |  |  | 62.4
6 | ГЭСН01-02-057-03 | Разработка грунта вручную в траншеях глубиной до 2 м без креплений с откосами, группа грунтов: 3 | 100 м3 грунта |  | 6.93 | 15083.36 | 104527.68 | 104527.68 |  |  |  | 1718.64
|  | Затраты труда рабочих (ср 2) | чел.час | 248 | 1718.64 | 60.82 | 104527.68 | 104527.68
7 | ГЭСН01-01-016-02 | Работа на отвале, группа грунтов0: 2-3 | 1000 м3 грунта |  | 3.46 | 2168.61 | 7503.39 | 768.09 | 6647.91 |  | 87.39 | 12.63 | 14.01
|  | Затраты труда рабочих (ср 2) | чел.час | 3.65 | 12.63 | 60.82 | 768.16 | 768.16
|  | Затраты труда машинистов | чел.час | 4.05 | 14.01
| 1. 070149 | Бульдозеры при работе на других видах строительства (кроме водохозяйственного) 79 (108) кВт (л.с.) | м-час | 3.97 | 13.74 | 478.74 | 6577.89 |  | 6577.89
| 2. 400051 | Автомобили-самосвалы грузоподъемностью до 7 т | м-час | 0.08 | 0.28 | 259.5 | 72.66 |  | 72.66
| 3. 408-9080 | Щебень | м3 | 0.04 | 0.1384 | 631.57 | 87.41 |  |  |  | 87.41
8 | ГЭСН01-02-027-02 | Планировка площадей механизированным способом, группа грунтов: 2 | 1000 м2 спланированной площади |  | 3.85 | 554.55 | 2135.02 |  | 2135.02 |  |  |  | 4.24
|  | Затраты труда машинистов | чел.час | 1.1 | 4.24
| 1. 070149 | Бульдозеры при работе на других видах строительства (кроме водохозяйственного) 79 (108) кВт (л.с.) | м-час | 0.67 | 2.58 | 478.74 | 1235.15 |  | 1235.15
| 2. 120202 | Автогрейдеры среднего типа 99 (135) кВт (л.с.) | м-час | 0.43 | 1.66 | 543.7 | 902.54 |  | 902.54
9 | ГЭСН32-03-001-02 | Балластировка пути ПГС | 100 м3 балласта в призме |  | 17.32 | 53640.28 | 929049.65 | 269126.3 | 85070.82 |  | 574852.53 | 4106.92 | 151.03
|  | Затраты труда рабочих (ср 2,8) | чел.час | 237.12 | 4106.92 | 65.53 | 269126.47 | 269126.47
|  | Затраты труда машинистов | чел.час | 8.72 | 151.03
| 1. 030201 | Домкраты гидравлические грузоподъемностью 6,3 т | м-час | 1.33 | 23.04 | 6.64 | 152.99 |  | 152.99
| 2. 120907 | Катки дорожные самоходные гладкие 13 т | м-час | 8.47 | 146.7 | 561.84 | 82421.93 |  | 82421.93
| 3. 121601 | Машины поливомоечные 6000 л | м-час | 0.25 | 4.33 | 386.94 | 1675.45 |  | 1675.45
| 4. 134001 | Станок рельсосверлильный | м-час | 7.47 | 129.38 | 6.34 | 820.27 |  | 820.27
З | 5. 408-9170 | ПГС | м3 | 122 | 2113 | 264.74 | 559395.62 |  |  |  | 559395.62
| 6. 411-0002 | Глина | м3 | 2.45 | 42.43 | 364.01 | 15444.94 |  |  |  | 15444.94
10 | ГЭСН32-03-001-02 | Балластировка пути ПГС КОЭФ. К ПОЗИЦИИ: 3.2 Производство работ в темное (ночное) время при искусственном освещении, при продолжительности работы в течение смены: свыше 4 ч ОЗП=1,25; ТЗ=1,25 | 100 м3 балласта в призме |  | 17.32 | 57524.9 | 996331.27 | 336407.92 | 85070.82 |  | 574852.53 | 5133.65 | 151.03
|  | Затраты труда рабочих (ср 2,8) | чел.час | 296.4 | 5133.65 | 65.53 | 336408.08 | 336408.08
|  | Затраты труда машинистов | чел.час | 8.72 | 151.03
| 1. 030201 | Домкраты гидравлические грузоподъемностью 6,3 т | м-час | 1.33 | 23.04 | 6.64 | 152.99 |  | 152.99
| 2. 120907 | Катки дорожные самоходные гладкие 13 т | м-час | 8.47 | 146.7 | 561.84 | 82421.93 |  | 82421.93
| 3. 121601 | Машины поливомоечные 6000 л | м-час | 0.25 | 4.33 | 386.94 | 1675.45 |  | 1675.45
| 4. 134001 | Станок рельсосверлильный | м-час | 7.47 | 129.38 | 6.34 | 820.27 |  | 820.27
З | 5. 408-9170 | ПГС | м3 | 122 | 2113 | 264.74 | 559395.62 |  |  |  | 559395.62
| 6. 411-0002 | Глина | м3 | 2.45 | 42.43 | 364.01 | 15444.94 |  |  |  | 15444.94
13 | ГЭСН32-04-001-03 | Укладка пути звеньями длиной 12,5 м на прямых участках рельсами типа Т-62 с шурупным скреплением при количестве деревянных шпал на 1 км: 1680 шт | 1 км пути |  | 0.55 | 7831837.09 | 4307510.4 | 54669.91 | 68135.09 |  | 4184705.4 | 809.33 | 116.33
|  | Затраты труда рабочих (ср 3,1) | чел.час | 1471.5 | 809.33 | 67.55 | 54670.24 | 54670.24
|  | Затраты труда машинистов | чел.час | 211.5 | 116.33
| 1. 010312 | Тракторы на гусеничном ходу при работе на других видах строительства (кроме водохозяйственного) 79 (108) кВт (л.с.) | м-час | 17.05 | 9.38 | 392 | 3676.96 |  | 3676.96
| 2. 021140 | Краны на автомобильном ходу при работе на других видах строительства (кроме магистральных трубопроводов) 6,3 т | м-час | 124.26 | 68.34 | 548.74 | 37500.89 |  | 37500.89
| 3. 021143 | Краны на автомобильном ходу при работе на других видах строительства (кроме магистральных трубопроводов) 16 т | м-час | 59.41 | 32.68 | 729.09 | 23826.66 |  | 23826.66
| 4. 040502 | Установки для сварки ручной дуговой (постоянного тока) | м-час | 2.49 | 1.37 | 132.43 | 181.43 |  | 181.43
| 5. 134011 | Станок рельсорезный | м-час | 3.05 | 1.68 | 2.46 | 4.13 |  | 4.13
| 6. 330206 | Дрели электрические | м-час | 98.49 | 54.17 | 9.52 | 515.7 |  | 515.7
| 7. 400001 | Автомобили бортовые грузоподъемностью до 5 т | м-час | 10.78 | 5.93 | 410.19 | 2432.43 |  | 2432.43
| 8. 101-0589 | Масла креозотовые | т | 0.065 | 0.03575 | 10851.35 | 387.94 |  |  |  | 387.94
| 9. 101-1512 | Электроды диаметром 3 мм Э55 | т | 0.002 | 0.0011 | 48452.52 | 53.3 |  |  |  | 53.3
| 10. 105-0004 | Болты для рельсовых стыков класс 8,8 диаметром 27 мм | т | 0.1 | 0.055 | 47758.06 | 2626.69 |  |  |  | 2626.69
| 11. 105-0027 | Шурупы путевые размером 24х170мм исполнение 1 | т | 5.67 | 3.119 | 50847.46 | 158593.23 |  |  |  | 158593.23
| 12. 105-0114 | Шпалы пропитанные для железных дорог широкой колеи, обрезные и необрезные хвойные (кроме лиственницы), тип 1 | шт | 1680 | 924 | 1134.78 | 1048536.72 |  |  |  | 1048536.72
| 13. 107-0003 | Накладки для трамвайных желобчатых рельсов типа ТВ-60 | шт | 49 | 26.95 | 672.53 | 18124.68 |  |  |  | 18124.68
| 14. 107-0004 | Подкладки для трамвайных желобчатых рельсов ТВ-60, ТН-65 | шт | 3384 | 1861 | 170 | 316370 |  |  |  | 316370
З | 15. 107-0006 | Рельсы трамвайные желобчатые типа Т-62 | м | 2000 | 1100 | 2400 | 2640000 |  |  |  | 2640000
| 16. 515-0018 | Джемпер штепсельный типа I.19.00.00СБ | шт | 0.11 | 0.0605 | 70.39 | 4.26 |  |  |  | 4.26
14 | ГЭСН32-04-001-03 | Укладка пути звеньями длиной 12,5 м на прямых участках рельсами типа Т-62 с шурупным скреплением при количестве деревянных шпал на 1 км: 1680 шт КОЭФ. К ПОЗИЦИИ: 3.2 Производство работ в темное (ночное) время при искусственном освещении, при продолжительности работы в течение смены: свыше 4 ч ОЗП=1,25; ТЗ=1,25 | 1 км пути |  | 0.55 | 7856687.05 | 4321177.88 | 68337.38 | 68135.09 |  | 4184705.41 | 1011.66 | 116.33
|  | Затраты труда рабочих (ср 3,1) | чел.час | 1839.38 | 1011.66 | 67.55 | 68337.63 | 68337.63
|  | Затраты труда машинистов | чел.час | 211.5 | 116.33
| 1. 010312 | Тракторы на гусеничном ходу при работе на других видах строительства (кроме водохозяйственного) 79 (108) кВт (л.с.) | м-час | 17.05 | 9.38 | 392 | 3676.96 |  | 3676.96
| 2. 021140 | Краны на автомобильном ходу при работе на других видах строительства (кроме магистральных трубопроводов) 6,3 т | м-час | 124.26 | 68.34 | 548.74 | 37500.89 |  | 37500.89
| 3. 021143 | Краны на автомобильном ходу при работе на других видах строительства (кроме магистральных трубопроводов) 16 т | м-час | 59.41 | 32.68 | 729.09 | 23826.66 |  | 23826.66
| 4. 040502 | Установки для сварки ручной дуговой (постоянного тока) | м-час | 2.49 | 1.37 | 132.43 | 181.43 |  | 181.43
| 5. 134011 | Станок рельсорезный | м-час | 3.05 | 1.68 | 2.46 | 4.13 |  | 4.13
| 6. 330206 | Дрели электрические | м-час | 98.49 | 54.17 | 9.52 | 515.7 |  | 515.7
| 7. 400001 | Автомобили бортовые грузоподъемностью до 5 т | м-час | 10.78 | 5.93 | 410.19 | 2432.43 |  | 2432.43
| 8. 101-0589 | Масла креозотовые | т | 0.065 | 0.03575 | 10851.35 | 387.94 |  |  |  | 387.94
| 9. 101-1512 | Электроды диаметром 3 мм Э55 | т | 0.002 | 0.0011 | 48452.52 | 53.3 |  |  |  | 53.3
| 10. 105-0004 | Болты для рельсовых стыков класс 8,8 диаметром 27 мм | т | 0.1 | 0.055 | 47758.06 | 2626.69 |  |  |  | 2626.69
| 11. 105-0027 | Шурупы путевые размером 24х170мм исполнение 1 | т | 5.67 | 3.119 | 50847.46 | 158593.23 |  |  |  | 158593.23
| 12. 105-0114 | Шпалы пропитанные для железных дорог широкой колеи, обрезные и необрезные хвойные (кроме лиственницы), тип 1 | шт | 1680 | 924 | 1134.78 | 1048536.72 |  |  |  | 1048536.72
| 13. 107-0003 | Накладки для трамвайных желобчатых рельсов типа ТВ-60 | шт | 49 | 26.95 | 672.53 | 18124.68 |  |  |  | 18124.68
| 14. 107-0004 | Подкладки для трамвайных желобчатых рельсов ТВ-60, ТН-65 | шт | 3384 | 1861 | 170 | 316370 |  |  |  | 316370
З | 15. 107-0006 | Рельсы трамвайные желобчатые типа Т-62 | м | 2000 | 1100 | 2400 | 2640000 |  |  |  | 2640000
| 16. 515-0018 | Джемпер штепсельный типа I.19.00.00СБ | шт | 0.11 | 0.0605 | 70.39 | 4.26 |  |  |  | 4.26
15 | ГЭСН32-09-001-01 | Сборка стыков на болтах | 100 стыков нитки |  | 0.9 | 181216.86 | 163095.17 | 14635.18 | 3964.57 |  | 144495.42 | 216.66 | 7.21
|  | Затраты труда рабочих (ср 3,1) | чел.час | 240.73 | 216.66 | 67.55 | 14635.38 | 14635.38
|  | Затраты труда машинистов | чел.час | 8.01 | 7.21
| 1. 030101 | Автопогрузчики 5 т | м-час | 1.47 | 1.32 | 280.62 | 370.42 |  | 370.42
| 2. 040502 | Установки для сварки ручной дуговой (постоянного тока) | м-час | 6.76 | 6.08 | 132.43 | 805.17 |  | 805.17
| 3. 134201 | Пресс однокривошипный горизонтально-правильный для правки рельсов | м-час | 6.54 | 5.89 | 473.6 | 2789.5 |  | 2789.5
| 4. 101-1512 | Электроды диаметром 3 мм Э55 | т | 0.019 | 0.0171 | 48452.52 | 828.54 |  |  |  | 828.54
| 5. 105-0003 | Болты для рельсовых стыков класс 8,8 диаметром 24 мм | т | 0.48 | 0.432 | 47758.06 | 20631.48 |  |  |  | 20631.48
| 6. 105-0023 | Шайбы пружинные путевые исполнение 2, диаметр 24 мм | т | 0.04 | 0.036 | 55000 | 1980 |  |  |  | 1980
| 7. 107-0003 | Накладки для трамвайных желобчатых рельсов типа ТВ-60 | шт | 200 | 180 | 672.53 | 121055.4 |  |  |  | 121055.4
16 | ГЭСН32-09-001-01 | Сборка стыков на болтах КОЭФ. К ПОЗИЦИИ: 3.2 Производство работ в темное (ночное) время при искусственном освещении, при продолжительности работы в течение смены: свыше 4 ч ОЗП=1,25; ТЗ=1,25 | 100 стыков нитки |  | 0.9 | 185282.19 | 166753.97 | 18293.98 | 3964.57 |  | 144495.42 | 270.82 | 7.21
|  | Затраты труда рабочих (ср 3,1) | чел.час | 300.91 | 270.82 | 67.55 | 18293.89 | 18293.89
|  | Затраты труда машинистов | чел.час | 8.01 | 7.21
| 1. 030101 | Автопогрузчики 5 т | м-час | 1.47 | 1.32 | 280.62 | 370.42 |  | 370.42
| 2. 040502 | Установки для сварки ручной дуговой (постоянного тока) | м-час | 6.76 | 6.08 | 132.43 | 805.17 |  | 805.17
| 3. 134201 | Пресс однокривошипный горизонтально-правильный для правки рельсов | м-час | 6.54 | 5.89 | 473.6 | 2789.5 |  | 2789.5
| 4. 101-1512 | Электроды диаметром 3 мм Э55 | т | 0.019 | 0.0171 | 48452.52 | 828.54 |  |  |  | 828.54
| 5. 105-0003 | Болты для рельсовых стыков класс 8,8 диаметром 24 мм | т | 0.48 | 0.432 | 47758.06 | 20631.48 |  |  |  | 20631.48
| 6. 105-0023 | Шайбы пружинные путевые исполнение 2, диаметр 24 мм | т | 0.04 | 0.036 | 55000 | 1980 |  |  |  | 1980
| 7. 107-0003 | Накладки для трамвайных желобчатых рельсов типа ТВ-60 | шт | 200 | 180 | 672.53 | 121055.4 |  |  |  | 121055.4
17 | ГЭСН32-09-001-03 | Сварка стыков электродуговая (ванный способ) | 100 стыков нитки |  | 0.9 | 68822.29 | 61940.06 | 14843.71 | 30954.17 |  | 16142.18 | 219.74 | 82.58
|  | Затраты труда рабочих (ср 3,1) | чел.час | 244.16 | 219.74 | 67.55 | 14843.44 | 14843.44
|  | Затраты труда машинистов | чел.час | 91.76 | 82.58
| 1. 040103 | Электростанции передвижные 30 кВт | м-час | 19.72 | 17.75 | 277.34 | 4922.79 |  | 4922.79
| 2. 040201 | Агрегаты сварочные передвижные с номинальным сварочным током 250-400 А с бензиновым двигателем | м-час | 72.04 | 64.84 | 54.46 | 3531.19 |  | 3531.19
| 3. 400001 | Автомобили бортовые грузоподъемностью до 5 т | м-час | 60.95 | 54.86 | 410.19 | 22503.02 |  | 22503.02
| 4. 101-0063 | Ацетилен растворенный технический марки А | т | 0.0012 | 0.00108 | 292685.22 | 316.1 |  |  |  | 316.1
| 5. 101-0324 | Кислород технический газообразный | м3 | 72 | 64.8 | 49.03 | 3177.14 |  |  |  | 3177.14
| 6. 101-1512 | Электроды диаметром 3 мм Э55 | т | 0.29 | 0.261 | 48452.52 | 12646.11 |  |  |  | 12646.11
| 7. 407-0006 | Глина шамотная | кг | 0.45 | 0.405 | 7 | 2.84 |  |  |  | 2.84
18 | ГЭСН32-09-001-03 | Сварка стыков электродуговая (ванный способ) КОЭФ. К ПОЗИЦИИ: 3.2 Производство работ в темное (ночное) время при искусственном освещении, при продолжительности работы в течение смены: свыше 4 ч ОЗП=1,25; ТЗ=1,25 | 100 стыков нитки |  | 0.9 | 72945.54 | 65650.99 | 18554.63 | 30954.17 |  | 16142.19 | 274.68 | 82.58
|  | Затраты труда рабочих (ср 3,1) | чел.час | 305.2 | 274.68 | 67.55 | 18554.63 | 18554.63
|  | Затраты труда машинистов | чел.час | 91.76 | 82.58
| 1. 040103 | Электростанции передвижные 30 кВт | м-час | 19.72 | 17.75 | 277.34 | 4922.79 |  | 4922.79
| 2. 040201 | Агрегаты сварочные передвижные с номинальным сварочным током 250-400 А с бензиновым двигателем | м-час | 72.04 | 64.84 | 54.46 | 3531.19 |  | 3531.19
| 3. 400001 | Автомобили бортовые грузоподъемностью до 5 т | м-час | 60.95 | 54.86 | 410.19 | 22503.02 |  | 22503.02
| 4. 101-0063 | Ацетилен растворенный технический марки А | т | 0.0012 | 0.00108 | 292685.22 | 316.1 |  |  |  | 316.1
| 5. 101-0324 | Кислород технический газообразный | м3 | 72 | 64.8 | 49.03 | 3177.14 |  |  |  | 3177.14
| 6. 101-1512 | Электроды диаметром 3 мм Э55 | т | 0.29 | 0.261 | 48452.52 | 12646.11 |  |  |  | 12646.11
| 7. 407-0006 | Глина шамотная | кг | 0.45 | 0.405 | 7 | 2.84 |  |  |  | 2.84
19 | ГЭСН32-11-001-03 | Послеосадочный ремонт трамвайных путей на деревянных шпалах при балласте: щебеночном | 1 км пути |  | 0.55 | 76369.2 | 42003.06 | 40888.47 | 1114.59 |  |  | 618.4 | 3.83
|  | Затраты труда рабочих (ср 2,9) | чел.час | 1124.36 | 618.4 | 66.12 | 40888.61 | 40888.61
|  | Затраты труда машинистов | чел.час | 6.96 | 3.83
| 1. 030101 | Автопогрузчики 5 т | м-час | 6.96 | 3.83 | 280.62 | 1074.77 |  | 1074.77
| 2. 134101 | Шпалоподбойка | м-час | 50.62 | 27.84 | 1.45 | 40.37 |  | 40.37
20 | ГЭСН32-11-001-03 | Послеосадочный ремонт трамвайных путей на деревянных шпалах при балласте: щебеночном КОЭФ. К ПОЗИЦИИ: 3.2 Производство работ в темное (ночное) время при искусственном освещении, при продолжительности работы в течение смены: свыше 4 ч ОЗП=1,25; ТЗ=1,25 | 1 км пути |  | 0.55 | 94954.87 | 52225.18 | 51110.59 | 1114.59 |  |  | 773 | 3.83
|  | Затраты труда рабочих (ср 2,9) | чел.час | 1405.45 | 773 | 66.12 | 51110.76 | 51110.76
|  | Затраты труда машинистов | чел.час | 6.96 | 3.83
| 1. 030101 | Автопогрузчики 5 т | м-час | 6.96 | 3.83 | 280.62 | 1074.77 |  | 1074.77
| 2. 134101 | Шпалоподбойка | м-час | 50.62 | 27.84 | 1.45 | 40.37 |  | 40.37
21 | ГЭСН32-08-002-01 | Установка путевых тяг на прямых участках пути из рельсов всех типов | 100 тяг |  | 2.2 | 37518.05 | 82539.71 | 10495.45 | 1461.79 |  | 70582.47 | 142.91
|  | Затраты труда рабочих (ср 3,8) | чел.час | 64.96 | 142.91 | 73.44 | 10495.31 | 10495.31
| 1. 330201 | Машины сверлильные электрические | м-час | 46.4 | 102.08 | 14.32 | 1461.79 |  | 1461.79
| 2. 105-0024 | Шайбы пружинные путевые, исполнение 2, диаметр 27 мм | т | 0.03 | 0.066 | 52500 | 3465 |  |  |  | 3465
| 3. 107-0016 | Тяги путевые круглые длиной 1700 мм из стали спокойной | т | 0.79 | 1.738 | 38617.64 | 67117.46 |  |  |  | 67117.46
22 | ГЭСН32-08-002-01 | Установка путевых тяг на прямых участках пути из рельсов всех типов КОЭФ. К ПОЗИЦИИ: 3.2 Производство работ в темное (ночное) время при искусственном освещении, при продолжительности работы в течение смены: свыше 4 ч ОЗП=1,25; ТЗ=1,25 | 100 тяг |  | 2.2 | 38710.72 | 85163.58 | 13119.33 | 1461.79 |  | 70582.46 | 178.64
|  | Затраты труда рабочих (ср 3,8) | чел.час | 81.2 | 178.64 | 73.44 | 13119.32 | 13119.32
| 1. 330201 | Машины сверлильные электрические | м-час | 46.4 | 102.08 | 14.32 | 1461.79 |  | 1461.79
| 2. 105-0024 | Шайбы пружинные путевые, исполнение 2, диаметр 27 мм | т | 0.03 | 0.066 | 52500 | 3465 |  |  |  | 3465
| 3. 107-0016 | Тяги путевые круглые длиной 1700 мм из стали спокойной | т | 0.79 | 1.738 | 38617.64 | 67117.46 |  |  |  | 67117.46
23 | ГЭСН27-09-008-01 | Установка дорожных знаков: на металлических стойках | 100 знаков |  | 0.2 | 144565.95 | 28913.19 | 4867.16 | 1702.57 |  | 22343.46 | 72.96 | 3.26
|  | Затраты труда рабочих (ср 3) | чел.час | 364.8 | 72.96 | 66.71 | 4867.16 | 4867.16
|  | Затраты труда машинистов | чел.час | 16.29 | 3.26
| 1. 021141 | Краны на автомобильном ходу при работе на других видах строительства (кроме магистральных трубопроводов) 10 т | м-час | 1.52 | 0.3 | 592.65 | 177.8 |  | 177.8
| 2. 160501 | Машины бурильные на тракторе 85 кВт (115 л.с.) глубиной бурения 3.5 м | м-час | 12.76 | 2.55 | 531.94 | 1356.45 |  | 1356.45
| 3. 400001 | Автомобили бортовые грузоподъемностью до 5 т | м-час | 2.01 | 0.4 | 410.19 | 164.08 |  | 164.08
| 4. 101-0090 | Болты с шестигранной головкой диаметром резьбы 10 мм | т | 0.048 | 0.0096 | 43387.11 | 416.52 |  |  |  | 416.52
| 5. 101-0223 | Грунтовка В-КФ-093 красно-коричневая, серая, черная | т | 0.0194 | 0.00387 | 89051.92 | 344.63 |  |  |  | 344.63
| 6. 101-0837 | Растворители для лакокрасочных материалов Р-4А | т | 0.0034 | 0.000676 | 30215.17 | 20.43 |  |  |  | 20.43
| 7. 101-9610 | Щитки металлические | шт | 100 | 20 | 1000 | 20000 |  |  |  | 20000
| 8. 101-9843 | Краски перхлорвиниловые | т | 0.0056 | 0.001124 | 29433.93 | 33.08 |  |  |  | 33.08
З | 9. 110-9181 | Стойки металлические | т | 0.273 | 0.0546 | 28000 | 1528.8 |  |  |  | 1528.8
24 | ГЭСН27-09-008-01 | Демонтаж дорожных знаков: на металлических стойках КОЭФ. К ПОЗИЦИИ: Демонтаж ОЗП=0,6; ЭМ=0,7; ЗПМ=0,7; МАТ=0; ТЗ=0,6; ТЗМ=0,7 | 100 знаков |  | 0.2 | 20560.49 | 4112.1 | 2920.3 | 1191.8 |  |  | 43.78 | 2.28
|  | Затраты труда рабочих (ср 3) | чел.час | 218.88 | 43.78 | 66.71 | 2920.56 | 2920.56
|  | Затраты труда машинистов | чел.час | 11.4 | 2.28
| 1. 021141 | Краны на автомобильном ходу при работе на других видах строительства (кроме магистральных трубопроводов) 10 т | м-час | 1.06 | 0.21 | 592.65 | 124.46 |  | 124.46
| 2. 160501 | Машины бурильные на тракторе 85 кВт (115 л.с.) глубиной бурения 3.5 м | м-час | 8.93 | 1.79 | 531.94 | 952.17 |  | 952.17
| 3. 400001 | Автомобили бортовые грузоподъемностью до 5 т | м-час | 1.41 | 0.28 | 410.19 | 114.85 |  | 114.85
| 4. 101-0090 | Болты с шестигранной головкой диаметром резьбы 10 мм | т |  |  | 43387.11
| 5. 101-0223 | Грунтовка В-КФ-093 красно-коричневая, серая, черная | т |  |  | 89051.92
| 6. 101-0837 | Растворители для лакокрасочных материалов Р-4А | т |  | 8.674e-20 | 30215.17
| 7. 101-9610 | Щитки металлические | шт |  |  | 1000
| 8. 101-9843 | Краски перхлорвиниловые | т |  | -1.735e-19 | 29433.93
З | 9. 110-9181 | Стойки металлические | т |  |  | 28000
25 | ГЭСН27-06-025-01 | Устройство оснований из готовой цементогрунтовой смеси толщиной 4 см КОЭФ. К ПОЗИЦИИ: 3.1 Производство работ на одной половине проезжей части при систематическом движении транспорта на другой ОЗП=1,2; ЭМ=1,2; ЗПМ=1,2; ТЗ=1,2; ТЗМ=1,2 | 1000 м2 основания |  | 4.73 | 114466.69 | 541427.44 | 11679.22 | 83524.42 |  | 446223.8 | 176.62 | 135.04
|  | Затраты труда рабочих (ср 2,9) | чел.час | 37.34 | 176.62 | 66.12 | 11678.11 | 11678.11
|  | Затраты труда машинистов | чел.час | 28.55 | 135.04
| 1. 120202 | Автогрейдеры среднего типа 99 (135) кВт (л.с.) | м-час | 2.48 | 11.73 | 543.7 | 6377.6 |  | 6377.6
| 2. 120910 | Катки дорожные самоходные на пневмоколесном ходу 16 т | м-час | 2.27 | 10.74 | 748.99 | 8044.15 |  | 8044.15
| 3. 120911 | Катки дорожные самоходные на пневмоколесном ходу 30 т | м-час | 3.58 | 16.93 | 946.71 | 16027.8 |  | 16027.8
| 4. 121306 | Машины для нанесения пленкообразущих материалов | м-час | 3.22 | 15.23 | 592 | 9016.16 |  | 9016.16
| 5. 121309 | Профилировщики основания со скользящими формами | м-час | 4.24 | 20.06 | 1420.8 | 28501.25 |  | 28501.25
| 6. 121601 | Машины поливомоечные 6000 л | м-час | 8.53 | 40.35 | 386.94 | 15613.03 |  | 15613.03
| 7. 101-1580 | Пленкообразующие материалы для дорожных работ ПМ-100А | т | 1.24 | 5.865 | 9583.64 | 56208.05 |  |  |  | 56208.05
| 8. 101-1682 | Шнур полиамидный крученый, диаметром 2 мм | т | 0.0001 | 0.000473 | 224348.65 | 106.12 |  |  |  | 106.12
| 9. 201-9220 | Стойки металлические со струбцинами | кг | 0.256 | 1.211 | 54.13 | 65.55 |  |  |  | 65.55
З | 10. 407-9030 | Смесь пескоцементная | м3 | 48.8 | 230.8 | 1665.59 | 384418.17 |  |  |  | 384418.17
| 11. 411-0001 | Вода | м3 | 52 | 246 | 21.89 | 5384.94 |  |  |  | 5384.94
26 | ГЭСН32-10-001-02 | Укладка железобетонных плит покрытия трамвайных путей при толщине плиты 120 мм | 100 м2 покрытия |  | 23.65 | 16359.72 | 386907.38 | 111079.32 | 97592.2 |  | 178235.86 | 1758.14 | 177.85
|  | Затраты труда рабочих (ср 2,4) | чел.час | 74.34 | 1758.14 | 63.18 | 111079.29 | 111079.29
|  | Затраты труда машинистов | чел.час | 7.52 | 177.85
| 1. 021140 | Краны на автомобильном ходу при работе на других видах строительства (кроме магистральных трубопроводов) 6,3 т | м-час | 7.52 | 177.85 | 548.74 | 97593.41 |  | 97593.41
| 2. 101-0073 | Битумы нефтяные строительные марки БН-90/10 | т | 1.06 | 25.07 | 7109.81 | 178242.94 |  |  |  | 178242.94
27 | ГЭСН32-10-001-02 | Укладка железобетонных плит покрытия трамвайных путей при толщине плиты 120 мм КОЭФ. К ПОЗИЦИИ: 3.2 Производство работ в темное (ночное) время при искусственном освещении, при продолжительности работы в течение смены: свыше 4 ч ОЗП=1,25; ТЗ=1,25 | 100 м2 покрытия |  | 23.65 | 17533.92 | 414677.21 | 138849.15 | 97592.2 |  | 178235.86 | 2197.79 | 177.85
|  | Затраты труда рабочих (ср 2,4) | чел.час | 92.93 | 2197.79 | 63.18 | 138856.37 | 138856.37
|  | Затраты труда машинистов | чел.час | 7.52 | 177.85
| 1. 021140 | Краны на автомобильном ходу при работе на других видах строительства (кроме магистральных трубопроводов) 6,3 т | м-час | 7.52 | 177.85 | 548.74 | 97593.41 |  | 97593.41
| 2. 101-0073 | Битумы нефтяные строительные марки БН-90/10 | т | 1.06 | 25.07 | 7109.81 | 178242.94 |  |  |  | 178242.94
28 | цена завода | Плита ПН 8.20.16 | шт. |  | 480 | 5017.37 | 2408337.6 |  |  |  | 2408337.6
29 | цена завода | Плита ПМ 14,6.20.16 | шт. |  | 240 | 9161.02 | 2198644.8 |  |  |  | 2198644.8
30 | цена завода | Плита ПМ 13,6.20.16 | шт. |  | 480 | 7816.19 | 3751771.2 |  |  |  | 3751771.2
Итого прямые затраты по разделу в текущих ценах | [6 empty] | 21601896.66 | 1482805.17 | 949832.59 |  | 19169258.9 | 22761.75 | 1740.72
Итого прямые затраты по разделу с учетом коэффициентов к итогам | [6 empty] | 22088424.21 | 1779366.21 | 1139799.1 |  | 19169258.9 | 27314.1 | 2088.87
Накладные расходы | [6 empty] | 1855566.8
Сметная прибыль | [6 empty] | 953061.14
Итоги по разделу 1 :
Трамвайные пути | [6 empty] | 23635181.59 |  |  |  |  | 24093.41 | 1608
Автомобильные дороги | [6 empty] | 915863.34 |  |  |  |  | 1109.35 | 360.89
Земляные работы, выполняемые механизированным способом | [6 empty] | 75707.99 |  |  |  |  | 48.97 | 114.89
Земляные работы, выполняемые ручным способом | [6 empty] | 267737.21 |  |  |  |  | 2062.37
Земляные работы, выполняемые по другим видам работ (подготовительным, сопутствующим, укрепительным) | [6 empty] | 2562.02 | [5 empty] | 5.09
Итого | [6 empty] | 24897052.15 |  |  |  |  | 27314.1 | 2088.87
В том числе:
Материалы | [6 empty] | 19169258.9
Машины и механизмы | [6 empty] | 1139799.1
ФОТ | [6 empty] | 1779366.21
Накладные расходы | [6 empty] | 1855566.8
Сметная прибыль | [6 empty] | 953061.14
Итого по разделу 1 | [6 empty] | 24897052.15 |  |  |  |  | 27314.1 | 2088.87
Раздел 2. Перевозка
31 | СЦП3-2-10-1 | Перевозка метал.плит, рельсов и скреплений после разборки на базу, расстояние перевозки 10 км: класс груза 1 | 1 т |  | 241.5 | 57.7 | 13934.55 |  | 13934.55
32 | СЦП3-3-28-1 | Перевозка навалочных грузов автомобилями-самосвалами (работающими вне карьеров), расстояние перевозки 28 км: класс груза 1 (грунт, лом асфальта после разборки) | 1 т |  | 9000 | 116.14 | 1045260 |  | 1045260
33 | СЦП3-3-28-1 | Перевозка навалочных грузов автомобилями-самосвалами (работающими вне карьеров), расстояние перевозки 28 км: класс груза 1 (шпалы-мусор после разборки) | 1 т |  | 110 | 109.31 | 12024.1 |  | 12024.1
Итого прямые затраты по разделу в текущих ценах | [6 empty] | 1071218.65 |  | 1071218.65
Итого прямые затраты по разделу с учетом коэффициентов к итогам | [6 empty] | 1285462.38 |  | 1285462.38
Итоги по разделу 2 Перевозка :
Итого Поз. 31-33 | [6 empty] | 1071218.65 |  | 1071218.65
Всего с учетом "5. Производство строительных и других работ вблизи объектов, находящихся под высоким напряжением, в том числе в охранной зоне действующей воздушной линии электропередачи ОЗП=1,2; ЭМ=1,2; ЗПМ=1,2; ТЗ=1,2; ТЗМ=1,2" | [6 empty] | 1285462.38 |  | 1285462.38
В том числе:
Машины и механизмы | [6 empty] | 1285462.38
Итого по разделу 2 Перевозка | [6 empty] | 1285462.38
ИТОГИ ПО СМЕТЕ:
Итого прямые затраты по смете в текущих ценах | [6 empty] | 22673115.31 | 1482805.17 | 2021051.24 |  | 19169258.9 | 22761.75 | 1740.72
Итого прямые затраты по смете с учетом коэффициентов к итогам | [6 empty] | 23373886.59 | 1779366.21 | 2425261.48 |  | 19169258.9 | 27314.1 | 2088.87
Накладные расходы | [6 empty] | 1855566.8
Сметная прибыль | [6 empty] | 953061.14
Итоги по смете:
Трамвайные пути | [6 empty] | 23635181.59 |  |  |  |  | 24093.41 | 1608
Автомобильные дороги | [6 empty] | 915863.34 |  |  |  |  | 1109.35 | 360.89
Земляные работы, выполняемые механизированным способом | [6 empty] | 75707.99 |  |  |  |  | 48.97 | 114.89
Земляные работы, выполняемые ручным способом | [6 empty] | 267737.21 |  |  |  |  | 2062.37
Земляные работы, выполняемые по другим видам работ (подготовительным, сопутствующим, укрепительным) | [6 empty] | 2562.02 | [5 empty] | 5.09
Перевозка автотранспортом | [6 empty] | 1285462.38
Итого | [6 empty] | 26182514.53 |  |  |  |  | 27314.1 | 2088.87
В том числе:
Материалы | [6 empty] | 19169258.9
Машины и механизмы | [6 empty] | 2425261.48
ФОТ | [6 empty] | 1779366.21
Накладные расходы | [6 empty] | 1855566.8
Сметная прибыль | [6 empty] | 953061.14
ВОЗВРАТ МАТЕРИАЛОВ: - рельсы и скрепления - 175т х 4237,29 руб. | [6 empty] | -741525.75
- ж/бетонные плиты (ПН 8.23.16) - 36 шт. х 4454,22 руб. | [6 empty] | -160351.92
- ж/бетонные плиты (ПМ 146.23.16) - 18 шт. х 6177,94 руб. | [6 empty] | -111202.92
- ж/бетонные плиты (ПМ 132.23.16) -36 шт. х 5567,85 руб. | [6 empty] | -200442.6
Обкатка трамвайных путей | [6 empty] | 440301.5
Итого с учетом доп. затрат в тек ценах | [6 empty] | 25409292.84
НДС 18% | [6 empty] | 4573672.71
ВСЕГО по смете | [6 empty] | 29982965.55 |  |  |  |  | 27314.1 | 2088.87
Составил
Проверил