## Локальная смета
| СОГЛАСОВАНО: | [11 empty] | УТВЕРЖДАЮ:
| _____________________________ | [11 empty] | __________________________
| " _____ " ________________ 200_ г. | [11 empty] | "____" ______________200_ г.
(наименование стройки)
ЛОКАЛЬНЫЙ СМЕТНЫЙ РАСЧЕТ №
(локальная смета)
|  | на | Перекресток улицы Попова с ул.Коммунистическая с устройством уширения 2008.gsf
(наименование работ и затрат, наименование объекта)
Основание:
|  |  | Сметная стоимость ___________________________________________________________ | [5 empty] | ___________________________3293,083 |  | тыс.руб.
|  |  | строительных работ ___________________________________________________________ | [5 empty] | ___________________________________________________________2377,251 |  | тыс.руб.
|  |  | монтажных работ ___________________________________________________________ | [5 empty] | ___________________________________________________________238,454 |  | тыс.руб.
|  |  | Средства на оплату труда ___________________________________________________________ | [5 empty] | ___________________________150,618 |  | тыс.руб.
|  |  | Сметная трудоемкость ___________________________________________________________ | [5 empty] | ___________________________________________________________1670,25 |  | чел.час
Составлен(а) в текущих (прогнозных) ценах по состоянию на 2008 г.
№ пп | Обоснование | Наименование | Ед. изм. | Кол. | Стоимость единицы, руб. |  |  |  | Общая стоимость, руб. |  |  |  | Т/з осн. раб.на ед. | Т/з осн. раб. Всего | Т/з мех. на ед. | Т/з мех. Всего
[5 empty] | Всего | В том числе |  |  | Всего | В том числе
[6 empty] | Осн.З/п | Эк.Маш | З/пМех |  | Осн.З/п | Эк.Маш | З/пМех
1 | 2 | 3 | 4 | 5 | 6 | 7 | 8 | 9 | 10 | 11 | 12 | 13 | 14 | 15 | 16 | 17
Раздел 1. Уширение проезжей части
1 | ТЕРр66-10-06 | Очистка дождеприемных, смотровых колодцев НР, (430 руб.): 74%*0,94 от ФОТ (618 руб.) СП, (309 руб.): 50% от ФОТ (618 руб.) | 1 м3 ила, грязи | 2 | 66.49 | 59.9 | 6.59 |  | 133 | 120 | 13 |  | 5.45 | 10.9
2 | ТЕРр66-27-04 | Прочистка трубопроводов диаметром: 600 мм НР, (9463 руб.): 74%*0,94 от ФОТ (13604 руб.) СП, (6802 руб.): 50% от ФОТ (13604 руб.) | 100 м трубопровода | 0.5 | 29876.29 | 4630.29 | 23978.8 | 650.07 | 14938 | 2315 | 11989 | 325 | 251.92 | 125.96 | 109.6 | 54.8
3 | СЦП1-3-26 | Погрузочные работы при автомобильных перевозках: Мусор строительный | за т груза | 9 | 1.78 |  |  |  | 16
4 | ТЕР27-03-010-01 | Разборка бортовых камней на бетонном основании КОЭФ. К ПОЗИЦИИ: 3.1 Производство работ на одной половине проезжей части при систематическом движении транспорта на другой ОЗП=1,2; ЭМ=1,2; ЗПМ=1,2; ТЗ=1,2; ТЗМ=1,2 НР, (11906 руб.): 142%*0,94 от ФОТ (8920 руб.) СП, (7203 руб.): 95%*0.85 от ФОТ (8920 руб.) | 100 м | 1.65 | 1049.26 | 1049.26 |  |  | 1731 | 1731 |  |  | 92.04 | 151.87
5 | ТЕР27-03-008-04 | Разборка покрытий и оснований асфальтобетонных КОЭФ. К ПОЗИЦИИ: 3.1 Производство работ на одной половине проезжей части при систематическом движении транспорта на другой ОЗП=1,2; ЭМ=1,2; ЗПМ=1,2; ТЗ=1,2; ТЗМ=1,2 НР, (10908 руб.): 142%*0,94 от ФОТ (8172 руб.) СП, (6599 руб.): 95%*0.85 от ФОТ (8172 руб.) | 100 м3 конструкций | 0.48 | 11224.77 | 2552.44 | 8672.33 | 752.86 | 5388 | 1225 | 4163 | 361 | 215.76 | 103.56 | 54.76 | 26.28
6 | СЦП1-3-26 | Погрузочные работы при автомобильных перевозках: Мусор строительный | за т груза | 96 | 1.78 |  |  |  | 171
7 | ТЕР01-01-013-08 | Разработка грунта с погрузкой на автомобили-самосвалы экскаваторами с ковшом вместимостью 0,65 (0,5-1) м3, группа грунтов: 2 НР, (1960 руб.): 95%*0,94 от ФОТ (2195 руб.) СП, (933 руб.): 50%*0.85 от ФОТ (2195 руб.) | 1000 м3 грунта | 0,58065 0,553*1,05 | 5634.49 | 126.42 | 5502.4 | 608.19 | 3272 | 73 | 3195 | 353 | 11.41 | 6.63 | 33.09 | 19.21
8 | СЦП3-3-10-1 | Перевозка навалочных грузов автомобилями-самосвалами (работающими вне карьеров), расстояние перевозки 10 км: класс груза 1 НР 0%*0,94 от ФОТ СП 0% от ФОТ | 1 т | 1150,8 581*1,8+96+9 | 10.11 |  | 10.11 |  | 11635 |  | 11635
9 | ТЕР27-04-001-02 | Устройство подстилающих и выравнивающих слоев оснований из песчано-гравийной смеси, дресвы КОЭФ. К ПОЗИЦИИ: 3.1 Производство работ на одной половине проезжей части при систематическом движении транспорта на другой ОЗП=1,2; ЭМ=1,2; ЗПМ=1,2; ТЗ=1,2; ТЗМ=1,2 НР, (6163 руб.): 142%*0,94 от ФОТ (4617 руб.) СП, (3728 руб.): 95%*0.85 от ФОТ (4617 руб.) | 100 м3 материала основания (в плотном теле) | 1.782 | 2969.94 | 215.05 | 2716.39 | 287.77 | 5292 | 383 | 4841 | 513 | 18.86 | 33.61 | 17.77 | 31.67
Н | 1. 408-0200 | Смесь песчано-гравийная природная | м3 | 0 | 74.92
10 | СЦМ-408-0200 | Смесь песчано-гравийная природная | м3 | 217,404 178,2*1,22 | 74.92 |  |  |  | 16288
11 | ТЕР27-04-006-03 | Устройство оснований толщиной 15 см из щебня фракции 40-70 мм (при укатке каменных материалов с пределом прочности на сжатие свыше 68,6 (700) до 98,1 (1000) МПа (кгс/см2)) двухслойных нижнего КОЭФ. К ПОЗИЦИИ: 3.1 Производство работ на одной половине проезжей части при систематическом движении транспорта на другой ОЗП=1,2; ЭМ=1,2; ЗПМ=1,2; ТЗ=1,2; ТЗМ=1,2 НР, (4127 руб.): 142%*0,94 от ФОТ (3092 руб.) СП, (2497 руб.): 95%*0.85 от ФОТ (3092 руб.) | 1000 м2 основания | 0.594 | 30584.97 | 461.84 | 3868.76 | 549.05 | 18167 | 274 | 2298 | 326 | 39.78 | 23.63 | 35.44 | 21.05
12 | ТЕР27-04-006-04 | На каждый 1 см изменения толщины слоя добавлять или исключать к нормам с 27-04-006-1 по 27-04-006-3 КОЭФ. К ПОЗИЦИИ: 3.1 Производство работ на одной половине проезжей части при систематическом движении транспорта на другой ОЗП=1,2; ЭМ=1,2; ЗПМ=1,2; ТЗ=1,2; ТЗМ=1,2 НР, (186 руб.): 142%*0,94 от ФОТ (139 руб.) СП, (112 руб.): 95%*0.85 от ФОТ (139 руб.) | 1000 м2 основания | 0.594 | 2046.56 |  | 303.6 | 45.31 | 1216 |  | 180 | 27 |  |  | 3.01 | 1.79
13 | ТЕР27-04-006-02 | Устройство оснований толщиной 15 см из щебня фракции 40-70 мм (при укатке каменных материалов с пределом прочности на сжатие свыше 68,6 (700) до 98,1 (1000) МПа (кгс/см2)) двухслойных верхнего КОЭФ. К ПОЗИЦИИ: 3.1 Производство работ на одной половине проезжей части при систематическом движении транспорта на другой ОЗП=1,2; ЭМ=1,2; ЗПМ=1,2; ТЗ=1,2; ТЗМ=1,2 НР, (5434 руб.): 142%*0,94 от ФОТ (4071 руб.) СП, (3287 руб.): 95%*0.85 от ФОТ (4071 руб.) | 1000 м2 основания | 0.594 | 34911.82 | 510.32 | 5889.68 | 819.5 | 20738 | 303 | 3498 | 487 | 43.96 | 26.11 | 53.7 | 31.9
14 | ТЕР27-04-006-04 | На каждый 1 см изменения толщины слоя добавлять или исключать к нормам с 27-04-006-1 по 27-04-006-3 КОЭФ. К ПОЗИЦИИ: 3.1 Производство работ на одной половине проезжей части при систематическом движении транспорта на другой ОЗП=1,2; ЭМ=1,2; ЗПМ=1,2; ТЗ=1,2; ТЗМ=1,2 НР, (186 руб.): 142%*0,94 от ФОТ (139 руб.) СП, (112 руб.): 95%*0.85 от ФОТ (139 руб.) | 1000 м2 основания | 0.594 | 2046.56 |  | 303.6 | 45.31 | 1216 |  | 180 | 27 |  |  | 3.01 | 1.79
15 | СЦМ-408-0014 | Щебень из природного камня для строительных работ марка М800, фракция 10-20 мм | м3 | -8.91 | 146.83 |  |  |  | -1308
16 | СЦМ-408-0016 | Щебень из природного камня для строительных работ марка М800, фракция 40-70 мм | м3 | -239,568 -112,3-7,484-112,3-7,484 | 138.33 |  |  |  | -33139
17 | Ср.см.тек.цена 1кв. 2008 | Щебень из природного камня для строительных работ марка М800, фракция 10-20 мм | м3 | 8.91 | 161.21 |  |  |  | 1436
18 | Ср.см.тек.цена 1кв. 2008 | Щебень из природного камня для строительных работ марка М800, фракция 40-70 мм | м3 | 239.568 | 148.21 |  |  |  | 35506
19 | ТЕР27-06-026-01 | Розлив вяжущих материалов КОЭФ. К ПОЗИЦИИ: 3.1 Производство работ на одной половине проезжей части при систематическом движении транспорта на другой ОЗП=1,2; ЭМ=1,2; ЗПМ=1,2; ТЗ=1,2; ТЗМ=1,2 НР, (41 руб.): 142%*0,94 от ФОТ (31 руб.) СП, (25 руб.): 95%*0.85 от ФОТ (31 руб.) | 1 т | 0.4752 | 1997.72 |  | 58.13 | 12.46 | 949 |  | 28 | 6 |  |  | 0.79 | 0.38
20 | СЦМ-101-1561 | Битумы нефтяные дорожные жидкие класс МГ и СГ | т | -0.4895 | 1883.1 |  |  |  | -922
21 | Ср.см.тек.цена 1кв. 2008 | Битум | т | 0.4895 | 2136.96 |  |  |  | 1046
22 | ТЕР27-06-020-06 | Устройство покрытия толщиной 4 см из горячих асфальтобетонных смесей пористых крупнозернистых, плотность каменных материалов 2,5-2,9 т/м3 КОЭФ. К ПОЗИЦИИ: 3.1 Производство работ на одной половине проезжей части при систематическом движении транспорта на другой ОЗП=1,2; ЭМ=1,2; ЗПМ=1,2; ТЗ=1,2; ТЗМ=1,2 НР, (4072 руб.): 142%*0,94 от ФОТ (3051 руб.) СП, (2464 руб.): 95%*0.85 от ФОТ (3051 руб.) | 1000 м2 покрытия | 0.594 | 35983.97 | 628.73 | 2927.5 | 368.59 | 21374 | 373 | 1739 | 219 | 45.96 | 27.3 | 22.87 | 13.58
23 | ТЕР27-06-021-06 | При изменении толщины покрытия на 0,5 см добавлять или исключать к расценке 27-06-020-6 КОЭФ. К ПОЗИЦИИ: 3.1 Производство работ на одной половине проезжей части при систематическом движении транспорта на другой ОЗП=1,2; ЭМ=1,2; ЗПМ=1,2; ТЗ=1,2; ТЗМ=1,2; Новый коэффициент ПЗ=6; ОЗП=6; ЭМ=6; ЗПМ=6; МАТ=6; ТЗ=6; ТЗМ=6 НР, (35 руб.): 142%*0,94 от ФОТ (26 руб.) СП, (21 руб.): 95%*0.85 от ФОТ (26 руб.) | 1000 м2 покрытия | 0.594 | 24372 | 8.88 | 1.68 |  | 14477 | 5 | 1 |  | 0.66 | 0.39
24 | СЦМ-410-0021-1 | Смеси асфальтобетонные дорожные, аэродромные и асфальтобетон (горячие и теплые для пористого асфальтобетона, щебеночные и гравийные), марка: 1 | т | -96,29 -54,95-41,34 | 349.81 |  |  |  | -33683
25 | Ср.см.цена 2 кв. 2007 | Смеси асфальтобетонные дорожные, аэродромные и асфальтобетон (горячие и теплые для пористого асфальтобетона, щебеночные и гравийные), марка: 1 | т | 96.29 | 457.92 |  |  |  | 44093
26 | ТЕР27-06-026-01 | Розлив вяжущих материалов КОЭФ. К ПОЗИЦИИ: 3.1 Производство работ на одной половине проезжей части при систематическом движении транспорта на другой ОЗП=1,2; ЭМ=1,2; ЗПМ=1,2; ТЗ=1,2; ТЗМ=1,2 НР, (20 руб.): 142%*0,94 от ФОТ (15 руб.) СП, (12 руб.): 95%*0.85 от ФОТ (15 руб.) | 1 т | 0.2376 | 1997.72 |  | 58.13 | 12.46 | 475 |  | 14 | 3 |  |  | 0.79 | 0.19
27 | СЦМ-101-1561 | Битумы нефтяные дорожные жидкие класс МГ и СГ | т | -0.2447 | 1883.1 |  |  |  | -461
28 | Ср.см.тек.цена 1кв. 2008 | Битум | т | 0.2447 | 2136.96 |  |  |  | 523
29 | ТЕР27-06-020-01 | Устройство покрытия толщиной 4 см из горячих асфальтобетонных смесей плотных мелкозернистых типа АБВ, плотность каменных материалов 2,5-2,9 т/м3 КОЭФ. К ПОЗИЦИИ: 3.1 Производство работ на одной половине проезжей части при систематическом движении транспорта на другой ОЗП=1,2; ЭМ=1,2; ЗПМ=1,2; ТЗ=1,2; ТЗМ=1,2 НР, (4072 руб.): 142%*0,94 от ФОТ (3051 руб.) СП, (2464 руб.): 95%*0.85 от ФОТ (3051 руб.) | 1000 м2 покрытия | 0.594 | 44048.07 | 628.73 | 2934.29 | 369.16 | 26165 | 373 | 1743 | 219 | 45.96 | 27.3 | 22.94 | 13.63
30 | ТЕР27-06-021-01 | При изменении толщины покрытия на 0,5 см добавлять или исключать к расценке 27-06-020-1 КОЭФ. К ПОЗИЦИИ: 3.1 Производство работ на одной половине проезжей части при систематическом движении транспорта на другой ОЗП=1,2; ЭМ=1,2; ЗПМ=1,2; ТЗ=1,2; ТЗМ=1,2; Новый коэффициент ПЗ=4; ОЗП=4; ЭМ=4; ЗПМ=4; МАТ=4; ТЗ=4; ТЗМ=4 НР, (28 руб.): 142%*0,94 от ФОТ (21 руб.) СП, (17 руб.): 95%*0.85 от ФОТ (21 руб.) | 1000 м2 покрытия | 0.594 | 20193.36 | 5.92 | 1.16 |  | 11995 | 4 | 1 |  | 0.44 | 0.26
31 | СЦМ-410-0001 | Смеси асфальтобетонные дорожные, аэродромные и асфальтобетон (горячие и теплые для плотного асфальтобетона мелко и крупнозернистые, песчаные), марка: 1, тип А | т | -86,13 -57,38-28,75 | 416.87 |  |  |  | -35905
32 | Ср.см.цена 2 кв. 2007 | Смеси асфальтобетонные дорожные, аэродромные и асфальтобетон (горячие и теплые для плотного асфальтобетона мелко и крупнозернистые, песчаные), марка: 1, тип А | т | 86.13 | 508.09 |  |  |  | 43762
33 | ТЕР27-03-009-03 | Срезка поверхностного слоя асфальтобетонных дорожных покрытий методом холодного фрезерования при ширине барабана фрезы 2000 мм, толщина слоя 5 см КОЭФ. К ПОЗИЦИИ: 3.1 Производство работ на одной половине проезжей части при систематическом движении транспорта на другой ОЗП=1,2; ЭМ=1,2; ЗПМ=1,2; ТЗ=1,2; ТЗМ=1,2 НР, (12450 руб.): 142%*0,94 от ФОТ (9327 руб.) СП, (7532 руб.): 95%*0.85 от ФОТ (9327 руб.) | 100 м2 | 30 | 2111.74 | 19.54 | 2078.45 | 40.79 | 63352 | 586 | 62354 | 1224 | 1.61 | 48.3 | 2.56 | 76.8
34 | СЦП3-3-10-1 | Перевозка навалочных грузов автомобилями-самосвалами (работающими вне карьеров), расстояние перевозки 10 км: класс груза 1 НР 0%*0,94 от ФОТ СП 0% от ФОТ | 1 т | 300 | 10.11 |  | 10.11 |  | 3033 |  | 3033
35 | ТЕР27-06-026-01 | Розлив вяжущих материалов КОЭФ. К ПОЗИЦИИ: 3.1 Производство работ на одной половине проезжей части при систематическом движении транспорта на другой ОЗП=1,2; ЭМ=1,2; ЗПМ=1,2; ТЗ=1,2; ТЗМ=1,2 НР, (131 руб.): 142%*0,94 от ФОТ (98 руб.) СП, (79 руб.): 95%*0.85 от ФОТ (98 руб.) | 1 т | 1.5 | 1997.72 |  | 58.13 | 12.46 | 2997 |  | 87 | 19 |  |  | 0.79 | 1.19
36 | СЦМ-101-1561 | Битумы нефтяные дорожные жидкие класс МГ и СГ | т | -1.545 | 1883.1 |  |  |  | -2909
37 | Ср.см.тек.цена 1кв. 2008 | Битум | т | 1.545 | 2136.96 |  |  |  | 3302
38 | ТЕР27-06-020-01 | Устройство покрытия толщиной 4 см из горячих асфальтобетонных смесей плотных мелкозернистых типа АБВ, плотность каменных материалов 2,5-2,9 т/м3 КОЭФ. К ПОЗИЦИИ: 3.1 Производство работ на одной половине проезжей части при систематическом движении транспорта на другой ОЗП=1,2; ЭМ=1,2; ЗПМ=1,2; ТЗ=1,2; ТЗМ=1,2 НР, (20587 руб.): 142%*0,94 от ФОТ (15423 руб.) СП, (12454 руб.): 95%*0.85 от ФОТ (15423 руб.) | 1000 м2 покрытия | 3 | 44048.07 | 628.73 | 2934.29 | 369.16 | 132144 | 1886 | 8803 | 1107 | 45.96 | 137.88 | 22.94 | 68.82
39 | ТЕР27-06-021-01 | При изменении толщины покрытия на 0,5 см добавлять или исключать к расценке 27-06-020-1 КОЭФ. К ПОЗИЦИИ: Новый коэффициент ПЗ=2; ОЗП=2; ЭМ=2; ЗПМ=2; МАТ=2; ТЗ=2; ТЗМ=2; 3.1 Производство работ на одной половине проезжей части при систематическом движении транспорта на другой ОЗП=1,2; ЭМ=1,2; ЗПМ=1,2; ТЗ=1,2; ТЗМ=1,2 НР, (61 руб.): 142%*0,94 от ФОТ (46 руб.) СП, (37 руб.): 95%*0.85 от ФОТ (46 руб.) | 1000 м2 покрытия | 3 | 10096.67 | 2.95 | 0.58 |  | 30290 | 9 | 2 |  | 0.22 | 0.66
40 | СЦМ-410-0001 | Смеси асфальтобетонные дорожные, аэродромные и асфальтобетон (горячие и теплые для плотного асфальтобетона мелко и крупнозернистые, песчаные), марка: 1, тип А | т | -362.4 | 416.87 |  |  |  | -151074
41 | Ср.см.цена 2 кв. 2007 | Смеси асфальтобетонные дорожные, аэродромные и асфальтобетон (горячие и теплые для плотного асфальтобетона мелко и крупнозернистые, песчаные), марка: 1, тип А | т | 362.4 | 508.09 |  |  |  | 184132
42 | ТЕР27-06-009-02 | Укладка геосетки в асфальтобетонное дорожное покрытие КОЭФ. К ПОЗИЦИИ: 3.1 Производство работ на одной половине проезжей части при систематическом движении транспорта на другой ОЗП=1,2; ЭМ=1,2; ЗПМ=1,2; ТЗ=1,2; ТЗМ=1,2 НР, (2895 руб.): 142%*0,94 от ФОТ (2169 руб.) СП, (1751 руб.): 95%*0.85 от ФОТ (2169 руб.) | 1000 м2 покрытия | 1.75 | 3697.13 | 238.61 | 20.92 | 1.51 | 6470 | 418 | 37 | 3 | 18.47 | 32.32 | 0.23 | 0.4
Н | 1. 101-9066 | Геосетка | м2 | 0
43 | Ср.см.цена 2 кв.2007 | Геосетка | м2 | 1925 | 10.94 |  |  |  | 21060
44 | ТЕР27-02-010-04 | Установка бортовых камней природных при других видах покрытий КОЭФ. К ПОЗИЦИИ: 3.1 Производство работ на одной половине проезжей части при систематическом движении транспорта на другой ОЗП=1,2; ЭМ=1,2; ЗПМ=1,2; ТЗ=1,2; ТЗМ=1,2 НР, (18248 руб.): 142%*0,94 от ФОТ (13671 руб.) СП, (11039 руб.): 95%*0.85 от ФОТ (13671 руб.) | 100 м бортового камня | 1.7 | 4365.13 | 1547.36 | 94.61 | 12.83 | 7421 | 2631 | 161 | 22 | 130.8 | 222.36 | 0.86 | 1.46
Н | 1. 413-9010 | Камни бортовые | м | 100 170
45 | Прайс-лист | Бортовые камни гранитные ГП-1 | м | 170 | 290.11 |  |  |  | 49319
46 | ТЕР27-09-008-01 | Установка дорожных знаков на металлических стойках КОЭФ. К ПОЗИЦИИ: 3.1 Производство работ на одной половине проезжей части при систематическом движении транспорта на другой ОЗП=1,2; ЭМ=1,2; ЗПМ=1,2; ТЗ=1,2; ТЗМ=1,2 НР, (770 руб.): 142%*0,94 от ФОТ (577 руб.) СП, (466 руб.): 95%*0.85 от ФОТ (577 руб.) | 100 знаков | 0.02 | 20962.28 | 5318.78 | 3008.86 | 310.1 | 419 | 106 | 60 | 6 | 437.76 | 8.76 | 19.55 | 0.39
Н | 1. 110-9181 | Стойки металлические | т | 0 | 8134.5
47 | СЦМ-101-9610-1 | Щитки металлические указателей для автодорог площадью 0,25 м2 | шт | -2 | 114.39 |  |  |  | -229
48 | Прайс-лист | Щитки металлические указателей для автодорог площадью 0,25 м2 | шт | 2 | 337.96 |  |  |  | 676
Раздел 2. Перенос светофорной опоры
49 | ТЕРм08-02-362-01 | Цоколь к опорам КОЭФ. К ПОЗИЦИИ: Новый коэффициент ПЗ=0,4; ОЗП=0,4; ЭМ=0,4; ЗПМ=0,4; МАТ=0; ТЗ=0,4; ТЗМ=0,4 НР, (171 руб.): 95%*0,94 от ФОТ (191 руб.) СП, (124 руб.): 65% от ФОТ (191 руб.) | шт. | 1 | 126.4 | 24.06 | 102.34 | 12.64 | 126 | 24 | 102 | 13 | 1.71 | 1.71 | 0.93 | 0.93
50 | ТЕР01-02-055-02 | Разработка грунта вручную с креплениями в траншеях шириной до 2 м, глубиной до 2 м, группа грунтов: 2 НР, (174 руб.): 80%*0,94 от ФОТ (232 руб.) СП, (89 руб.): 45%*0.85 от ФОТ (232 руб.) | 100 м3 грунта | 0.02 | 2256.66 | 2256.66 |  |  | 45 | 45 |  |  | 189 | 3.78
51 | ТЕР01-02-061-02 | Засыпка вручную траншей, пазух котлованов и ям, группа грунтов: 2 НР, (81 руб.): 80%*0,94 от ФОТ (108 руб.) СП, (41 руб.): 45%*0.85 от ФОТ (108 руб.) | 100 м3 грунта | 0.02 | 1034.21 | 1034.21 |  |  | 21 | 21 |  |  | 97.2 | 1.94
52 | ТЕРм08-02-362-01 | Цоколь к опорам НР, (423 руб.): 95%*0,94 от ФОТ (474 руб.) СП, (308 руб.): 65% от ФОТ (474 руб.) | шт. | 1 | 364.14 | 60.16 | 255.84 | 31.61 | 364 | 60 | 256 | 32 | 4.27 | 4.27 | 2.33 | 2.33
53 | ТЕРм08-02-317-03 | Светофор сигнальный двухлинзовый КОЭФ. К ПОЗИЦИИ: Новый коэффициент ПЗ=0,4; ОЗП=0,4; ЭМ=0,4; ЗПМ=0,4; МАТ=0; ТЗ=0,4; ТЗМ=0,4 НР, (543 руб.): 95%*0,94 от ФОТ (608 руб.) СП, (395 руб.): 65% от ФОТ (608 руб.) | шт. | 3 | 78.44 | 32.5 | 45.94 | 6.75 | 235 | 98 | 137 | 20 | 2.18 | 6.54 | 0.4 | 1.2
54 | ТЕРм08-02-363-01 | Кронштейны специальные на опорах для светильников. Кронштейны сварные металлические, количество рожков: 1 КОЭФ. К ПОЗИЦИИ: Новый коэффициент ПЗ=0,4; ОЗП=0,4; ЭМ=0,4; ЗПМ=0,4; МАТ=0; ТЗ=0,4; ТЗМ=0,4 НР, (759 руб.): 95%*0,94 от ФОТ (850 руб.) СП, (553 руб.): 65% от ФОТ (850 руб.) | шт. | 6 | 73.08 | 18.94 | 54.14 | 8.51 | 438 | 114 | 324 | 51 | 1.36 | 8.16 | 0.55 | 3.3
55 | ТЕРм08-02-305-01 | Хомут на опоре КОЭФ. К ПОЗИЦИИ: Новый коэффициент ПЗ=0,4; ОЗП=0,4; ЭМ=0,4; ЗПМ=0,4; МАТ=0; ТЗ=0,4; ТЗМ=0,4 НР, (55 руб.): 95%*0,94 от ФОТ (62 руб.) СП, (40 руб.): 65% от ФОТ (62 руб.) | шт. | 3 | 15.4 | 1.26 | 14.14 | 2.5 | 46 | 4 | 42 | 8 | 0.1 | 0.3 | 0.14 | 0.42
56 | ТЕРм08-02-149-01 | Кабели, подвешиваемые на тросе, масса 1 м, кг, до: 1 КОЭФ. К ПОЗИЦИИ: Новый коэффициент ПЗ=0,3; ОЗП=0,3; ЭМ=0,3; ЗПМ=0,3; МАТ=0; ТЗ=0,3; ТЗМ=0,3 НР, (953 руб.): 95%*0,94 от ФОТ (1067 руб.) СП, (694 руб.): 65% от ФОТ (1067 руб.) | 100 м кабеля | 1.4 | 605.44 | 70.18 | 535.26 | 77.84 | 848 | 98 | 750 | 109 | 5.13 | 7.18 | 1.06 | 1.48
57 | ТЕРм08-02-317-03 | Светофор сигнальный двухлинзовый НР, (1357 руб.): 95%*0,94 от ФОТ (1520 руб.) СП, (988 руб.): 65% от ФОТ (1520 руб.) | шт. | 3 | 204.21 | 81.26 | 114.83 | 16.88 | 613 | 244 | 344 | 51 | 5.45 | 16.35 | 1 | 3
58 | ТЕРм08-02-363-01 | Кронштейны специальные на опорах для светильников. Кронштейны сварные металлические, количество рожков: 1 НР, (1896 руб.): 95%*0,94 от ФОТ (2123 руб.) СП, (1380 руб.): 65% от ФОТ (2123 руб.) | шт. | 6 | 204.03 | 47.36 | 135.34 | 21.28 | 1224 | 284 | 812 | 128 | 3.41 | 20.46 | 1.37 | 8.22
59 | ТЕРм08-02-305-01 | Хомут на опоре НР, (129 руб.): 95%*0,94 от ФОТ (144 руб.) СП, (94 руб.): 65% от ФОТ (144 руб.) | шт. | 3 | 38.49 | 3.14 | 35.35 | 6.26 | 115 | 9 | 106 | 19 | 0.24 | 0.72 | 0.34 | 1.02
60 | ТЕРм08-02-149-01 | Кабели, подвешиваемые на тросе, масса 1 м, кг, до: 1 НР, (3180 руб.): 95%*0,94 от ФОТ (3561 руб.) СП, (2315 руб.): 65% от ФОТ (3561 руб.) | 100 м кабеля | 1.4 | 3748.87 | 233.93 | 1784.2 | 259.47 | 5248 | 328 | 2498 | 363 | 17.1 | 23.94 | 3.53 | 4.94
61 | ТЕРм08-02-158-04 | Заделки концевые сухие для контрольного кабеля сечением одной жилы до 2,5 мм2, количество жил, до: 4 НР, (203 руб.): 95%*0,94 от ФОТ (227 руб.) СП, (148 руб.): 65% от ФОТ (227 руб.) | шт. | 12 | 48.19 | 3.56 | 1.16 | 0.09 | 578 | 43 | 14 | 1 | 0.26 | 3.12 | 0.01 | 0.12
62 | ТЕРм08-02-144-01 | Присоединение к зажимам жил проводов или кабелей, сечение, мм2, до: 2,5 НР, (451 руб.): 95%*0,94 от ФОТ (505 руб.) СП, (328 руб.): 65% от ФОТ (505 руб.) | 100 шт. | 0.6 | 164.16 | 164.16 |  |  | 98 | 98 |  |  | 12 | 7.2
63 | ТЕРм10-06-079-01 | Измерение сопротивления шлейфа, сопротивления изоляции и омической асимметрии НР, (562 руб.): 100%*0,94 от ФОТ (598 руб.) СП, (389 руб.): 65% от ФОТ (598 руб.) | усилительный участок цепи | 1 | 116.28 | 116.28 |  |  | 116 | 116 |  |  | 9 | 9
64 | ТЕРм10-02-054-02 | Электрическая проверка и настройка оборудования ИАТСКЭ-3: ВИП, ВЗИ НР, (248 руб.): 80%*0,94 от ФОТ (330 руб.) СП, (198 руб.): 60% от ФОТ (330 руб.) | статив | 1 | 64.45 | 64.45 |  |  | 64 | 64 |  |  | 4.1 | 4.1
65 | Ср.см.цена 2 кв. 2007 | Кабель АКВВГ 14х2,5 | км | 0.06 | 11047.41 |  |  |  | 663
66 | Ср.см.цена 2 кв. 2007 | Кабель ТПП 20х2х0,5 | км | 0.08 | 13348.1 |  |  |  | 1068
Раздел 3. Вынос инженерных сетей МУП ПГЭТ
Монтажные работы
67 | ТЕРм08-02-144-08 | Присоединение к зажимам жил проводов или кабелей, сечение, мм2, до: 400 НР, (51 руб.): 95%*0,94 от ФОТ (57 руб.) СП, (37 руб.): 65% от ФОТ (57 руб.) | 100 шт. | 0.01 | 793.44 | 793.44 |  |  | 8 | 8 |  |  | 58 | 0.58
68 | ТЕРм08-02-166-12 | Муфты соединительные свинцовые с защитным кожухом. Муфта для кабеля напряжением до 10кВ без заливки кожуха массой, сечение, мм2, до: 240 НР, (1518 руб.): 95%*0,94 от ФОТ (1700 руб.) СП, (1105 руб.): 65% от ФОТ (1700 руб.) | шт. | 1 | 280.79 | 238.03 | 16.2 | 1.29 | 281 | 238 | 16 | 1 | 17.4 | 17.4 | 0.14 | 0.14
69 | ТЕРм08-02-148-04 | Кабели до 35 кв в проложенных трубах, блоках и коробах, масса 1 м, кг, до: 6 НР, (230 руб.): 95%*0,94 от ФОТ (258 руб.) СП, (168 руб.): 65% от ФОТ (258 руб.) | 100 м кабеля | 0.07 | 1746.52 | 393.98 | 1280.27 | 130.88 | 122 | 28 | 90 | 9 | 28.8 | 2.02 | 9.68 | 0.68
70 | ТЕРм08-02-158-02 | Заделки концевые сухие для одножильного кабеля напряжением до 1 кВ контактной сети городского транспорта, сечение, мм2, до: 500 НР, (1072 руб.): 95%*0,94 от ФОТ (1201 руб.) СП, (781 руб.): 65% от ФОТ (1201 руб.) | шт. | 4 | 51.33 | 42.27 | 1.16 | 0.09 | 205 | 169 | 5 |  | 3.09 | 12.36 | 0.01 | 0.04
71 | ТЕРм08-02-412-08 | Затягивание проводов в проложенные трубы и металлические рукава. Провод первый одножильный или многожильный в общей оплетке, суммарное сечение, мм2, до: 240 НР, (244 руб.): 95%*0,94 от ФОТ (273 руб.) СП, (177 руб.): 65% от ФОТ (273 руб.) | 100 м | 0.07 | 942.4 | 525.83 | 92.57 | 7.35 | 66 | 37 | 6 | 1 | 39.3 | 2.75 | 0.8 | 0.06
72 | ТЕРм08-02-305-01 | Хомут на опоре НР, (55 руб.): 95%*0,94 от ФОТ (62 руб.) СП, (40 руб.): 65% от ФОТ (62 руб.) | шт. | 1 | 38.49 | 3.14 | 35.35 | 6.26 | 38 | 3 | 35 | 6 | 0.24 | 0.24 | 0.34 | 0.34
73 | ТЕРм08-02-305-04 | Траверса на опоре НР, (60 руб.): 95%*0,94 от ФОТ (67 руб.) СП, (44 руб.): 65% от ФОТ (67 руб.) | шт. | 1 | 25.21 | 5.36 | 19.85 | 3.51 | 25 | 5 | 20 | 4 | 0.41 | 0.41 | 0.19 | 0.19
74 | ТЕРм08-02-347-01 | Подвеска одного провода в линии воздушной на подвесных изоляторах НР, (533 руб.): 95%*0,94 от ФОТ (597 руб.) СП, (388 руб.): 65% от ФОТ (597 руб.) | шт. | 1 | 293.87 | 44.24 | 249.63 | 39.93 | 294 | 44 | 250 | 40 | 3.14 | 3.14 | 2.54 | 2.54
Строительные работы
75 | ТЕР01-02-057-02 | Разработка грунта вручную в траншеях глубиной до 2 м без креплений с откосами, группа грунтов: 2 НР, (364 руб.): 80%*0,94 от ФОТ (484 руб.) СП, (185 руб.): 45%*0.85 от ФОТ (484 руб.) | 100 м3 грунта | 0.04 | 1706.32 | 1706.32 |  |  | 68 | 68 |  |  | 154 | 6.16
76 | ТЕР01-02-061-02 | Засыпка вручную траншей, пазух котлованов и ям, группа грунтов: 2 НР, (217 руб.): 80%*0,94 от ФОТ (289 руб.) СП, (111 руб.): 45%*0.85 от ФОТ (289 руб.) | 100 м3 грунта | 0.04 | 1034.21 | 1034.21 |  |  | 41 | 41 |  |  | 97.2 | 3.89
77 | ТЕР27-04-001-01 | Устройство подстилающих и выравнивающих слоев оснований из песка НР, (89 руб.): 142%*0,94 от ФОТ (67 руб.) СП, (54 руб.): 95%*0.85 от ФОТ (67 руб.) | 100 м3 материала основания (в плотном теле) | 0.02 | 2361.5 | 179.21 | 2154.79 | 226.77 | 47 | 4 | 43 | 5 | 15.72 | 0.31 | 13.88 | 0.28
Н | 1. 408-0122 | Песок природный для строительных работ средний | м3 | 0 | 70.55
78 | СЦМ-408-0122 | Песок природный для строительных работ средний | м3 | 2,2 2*1,1 | 70.55 |  |  |  | 155
79 | ТЕР27-07-001-01 | Устройство асфальтобетонных покрытий дорожек и тротуаров однослойных из литой мелкозернистой асфальто-бетонной смеси толщиной 3 см НР, (206 руб.): 142%*0,94 от ФОТ (154 руб.) СП, (124 руб.): 95%*0.85 от ФОТ (154 руб.) | 100 м2 покрытия | 0.1 | 3084.82 | 199.89 | 76.89 | 16.35 | 308 | 20 | 8 | 2 | 15.12 | 1.51 | 0.07 | 0.01
80 | ТЕР27-07-001-02 | При изменении толщины покрытия на 0,5 см добавлять к норме 07-001-1 КОЭФ. К ПОЗИЦИИ: Новый коэффициент ПЗ=2; ОЗП=2; ЭМ=2; ЗПМ=2; МАТ=2; ТЗ=2; ТЗМ=2 НР, (61 руб.): 142%*0,94 от ФОТ (46 руб.) СП, (37 руб.): 95%*0.85 от ФОТ (46 руб.) | 100 м2 покрытия | 0.1 | 988.78 | 61.34 | 23.12 | 5.14 | 99 | 6 | 2 | 1 | 4.64 | 0.46
81 | СЦМ-410-0009 | Смеси асфальтобетонные дорожные, аэродромные и асфальтобетон (горячие и теплые для плотного асфальтобетона мелко и крупнозернистые, песчаные), марка: 2, тип Д | т | -0,956 -0,714-0,242 | 373.69 |  |  |  | -357
82 | Ср.см.цена 2 кв. 2007 | Смеси асфальтобетонные дорожные, аэродромные и асфальтобетон (горячие и теплые для плотного асфальтобетона мелко и крупнозернистые, песчаные), марка: 1, тип А | т | 0.956 | 508.09 |  |  |  | 486
83 | ТЕРр68-12-04 | Разборка покрытий и оснований: асфальтобетонных с помощью молотков отбойных КОЭФ. К ПОЗИЦИИ: 1.4 При выполнении работ по ремонту дорожных оснований и покрытий в условиях непрекращающегося движения транспорта ОЗП=1,2; ЭМ=1,2; ЗПМ=1,2; ТЗ=1,2; ТЗМ=1,2 НР, (80 руб.): 104%*0,94 от ФОТ (82 руб.) СП, (49 руб.): 60% от ФОТ (82 руб.) | 100 м3 конструкций | 0.003 | 11548.16 | 3454.6 | 8093.56 | 684.7 | 35 | 10 | 25 | 2 | 292.02 | 0.88 | 49.67 | 0.15
Демонтаж
84 | ТЕРм08-02-367-01 | Провод по установленным планкам с изоляторами на растяжках, сечение, мм2, до: 10 КОЭФ. К ПОЗИЦИИ: Новый коэффициент ПЗ=0,3; ОЗП=0,3; ЭМ=0,3; ЗПМ=0,3; МАТ=0; ТЗ=0,3; ТЗМ=0,3 НР, (37 руб.): 95%*0,94 от ФОТ (41 руб.) СП, (27 руб.): 65% от ФОТ (41 руб.) | км | 0.05 | 388.88 | 89.18 | 299.7 | 47.55 | 19 | 4 | 15 | 2 | 6.15 | 0.31 | 3.04 | 0.15
85 | ТЕР33-01-016-01 | Установка стальных опор промежуточных, свободностоящих, одностоечных, массой до: 2 т КОЭФ. К ПОЗИЦИИ: Новый коэффициент ПЗ=0,3; ОЗП=0,3; ЭМ=0,3; ЗПМ=0,3; МАТ=0; ТЗ=0,3; ТЗМ=0,3 НР, (1180 руб.): 105%*0,94 от ФОТ (1196 руб.) СП, (610 руб.): 60%*0.85 от ФОТ (1196 руб.) | 1 т опор | 1 | 562.64 | 121.34 | 441.3 | 46.59 | 563 | 121 | 442 | 47 | 8.74 | 8.74 | 3.09 | 3.09
Н | 1. 101-1714 | Болты строительные с гайками и шайбами | т | 0 | 17127
Н | 2. 110-9126 | Металлические плакаты | шт | 0 | 35.78
Н | 3. 201-9024 | Опоры стальные | т | 0
86 | ТЕРм08-02-315-02 | Шкаф КОЭФ. К ПОЗИЦИИ: Новый коэффициент ПЗ=0,3; ОЗП=0,3; ЭМ=0,3; ЗПМ=0,3; МАТ=0; ТЗ=0,3; ТЗМ=0,3 НР, (258 руб.): 95%*0,94 от ФОТ (289 руб.) СП, (188 руб.): 65% от ФОТ (289 руб.) | шт. | 1 | 41.47 | 40.78 | 0.69 | 0.05 | 41 | 41 |  |  | 3.12 | 3.12 | 0.01 | 0.01
87 | ТЕРм08-02-305-01 | Хомут на опоре КОЭФ. К ПОЗИЦИИ: Новый коэффициент ПЗ=0,3; ОЗП=0,3; ЭМ=0,3; ЗПМ=0,3; МАТ=0; ТЗ=0,3; ТЗМ=0,3 НР, (13 руб.): 95%*0,94 от ФОТ (15 руб.) СП, (10 руб.): 65% от ФОТ (15 руб.) | шт. | 1 | 11.55 | 0.94 | 10.61 | 1.88 | 12 | 1 | 11 | 2 | 0.07 | 0.07 | 0.1 | 0.1
88 | ТЕРм08-02-305-04 | Траверса на опоре КОЭФ. К ПОЗИЦИИ: Новый коэффициент ПЗ=0,3; ОЗП=0,3; ЭМ=0,3; ЗПМ=0,3; МАТ=0; ТЗ=0,3; ТЗМ=0,3 НР, (13 руб.): 95%*0,94 от ФОТ (15 руб.) СП, (10 руб.): 65% от ФОТ (15 руб.) | шт. | 1 | 7.56 | 1.61 | 5.95 | 1.05 | 8 | 2 | 6 | 1 | 0.12 | 0.12 | 0.06 | 0.06
89 | ТЕРм08-02-148-04 | Кабели до 35 кв в проложенных трубах, блоках и коробах, масса 1 м, кг, до: 6 КОЭФ. К ПОЗИЦИИ: Новый коэффициент ПЗ=0,3; ОЗП=0,3; ЭМ=0,3; ЗПМ=0,3; МАТ=0; ТЗ=0,3; ТЗМ=0,3 НР, (70 руб.): 95%*0,94 от ФОТ (78 руб.) СП, (51 руб.): 65% от ФОТ (78 руб.) | 100 м кабеля | 0.07 | 502.28 | 118.19 | 384.09 | 39.26 | 35 | 8 | 27 | 3 | 8.64 | 0.6 | 2.9 | 0.2
90 | ТЕРм08-02-347-01 | Подвеска одного провода в линии воздушной на подвесных изоляторах КОЭФ. К ПОЗИЦИИ: Новый коэффициент ПЗ=0,3; ОЗП=0,3; ЭМ=0,3; ЗПМ=0,3; МАТ=0; ТЗ=0,3; ТЗМ=0,3 НР, (162 руб.): 95%*0,94 от ФОТ (181 руб.) СП, (118 руб.): 65% от ФОТ (181 руб.) | шт. | 1 | 88.16 | 13.27 | 74.89 | 11.98 | 88 | 13 | 75 | 12 | 0.94 | 0.94 | 0.76 | 0.76
Материалы
91 | Ср.см.цена 2 кв.2007 | Муфта соединительная | шт. | 2 | 621.65 |  |  |  | 1243
92 | СЦМ-110-0130 | Траверсы стальные 4-штырные | шт | 1 | 76.6 |  |  |  | 77
93 | СЦМ-111-0107 | Изоляторы фарфоровые типа ТФ-20 | 100 шт | 0.01 | 527.89 |  |  |  | 5
94 | СЦМ-528-0001 | Трубы из коррозионно-стойкой стали электросварные, марки 10Х18H10Т (8443) наружным диаметром 14 мм, толщиной стенки 1.5 мм | 10 м | 0.7 | 772.82 |  |  |  | 541
95 | Ср.см.цена 2 кв.2007 | Шкаф | шт. | 1 | 1303.39 |  |  |  | 1303
96 | Ср.см.цена 2 кв.2007 | Провод ПС | м | 10 | 84.31 |  |  |  | 843
Раздел 4. Перенос опор ЛЭП (Горсвет)
Демонтаж
97 | ТЕРм08-02-367-07 | Демонтаж ВЛ КОЭФ. К ПОЗИЦИИ: Демонтаж ПЗ=0,5; ОЗП=0,5; ЭМ=0,5; ЗПМ=0,5; МАТ=0; ТЗ=0,5; ТЗМ=0,5 НР, (253 руб.): 95%*0,94 от ФОТ (283 руб.) СП, (184 руб.): 65% от ФОТ (283 руб.) | км | 0.28 | 501.75 | 140.65 | 361.1 | 57.02 | 140 | 39 | 101 | 16 | 9.7 | 2.72 | 3.66 | 1.02
98 | ТЕРм08-02-149-01 | Демонтаж кабеля, подвешиваемого на тросе, масса 1 м, кг, до: 1 КОЭФ. К ПОЗИЦИИ: Демонтаж ПЗ=0,5; ОЗП=0,5; ЭМ=0,5; ЗПМ=0,5; МАТ=0; ТЗ=0,5; ТЗМ=0,5 НР, (566 руб.): 95%*0,94 от ФОТ (634 руб.) СП, (412 руб.): 65% от ФОТ (634 руб.) | 100 м кабеля | 0.5 | 1009.07 | 116.97 | 892.1 | 129.74 | 505 | 58 | 447 | 65 | 8.55 | 4.28 | 1.77 | 0.89
99 | ТЕРм08-02-363-01 | Демонтаж кронштейна КОЭФ. К ПОЗИЦИИ: Демонтаж ПЗ=0,5; ОЗП=0,5; ЭМ=0,5; ЗПМ=0,5; МАТ=0; ТЗ=0,5; ТЗМ=0,5 НР, (474 руб.): 95%*0,94 от ФОТ (531 руб.) СП, (345 руб.): 65% от ФОТ (531 руб.) | шт. | 3 | 91.35 | 23.68 | 67.67 | 10.64 | 274 | 71 | 203 | 32 | 1.71 | 5.13 | 0.69 | 2.07
100 | ТЕРм08-02-369-03 | Демонтаж светильника КОЭФ. К ПОЗИЦИИ: Демонтаж ПЗ=0,5; ОЗП=0,5; ЭМ=0,5; ЗПМ=0,5; МАТ=0; ТЗ=0,5; ТЗМ=0,5 НР, (230 руб.): 95%*0,94 от ФОТ (257 руб.) СП, (167 руб.): 65% от ФОТ (257 руб.) | шт. | 3 | 33.65 | 13.65 | 20 | 3.02 | 101 | 41 | 60 | 9 | 0.92 | 2.76 | 0.2 | 0.6
101 | ТЕР33-04-042-01 | Демонтаж опор ВЛ 0.38-10 кВ без приставок: одностоечных НР, (280 руб.): 105%*0,94 от ФОТ (284 руб.) СП, (145 руб.): 60%*0.85 от ФОТ (284 руб.) | 1 опора | 3 | 61.93 | 10.47 | 51.46 | 8.09 | 186 | 31 | 155 | 24 | 0.81 | 2.43 | 0.48 | 1.44
102 | ТЕР06-01-005-04 | Демонтаж железобетонных фундаментов общего назначения объемом: до 5 м3 КОЭФ. К ПОЗИЦИИ: Демонтаж ПЗ=0,5; ОЗП=0,5; ЭМ=0,5; ЗПМ=0,5; МАТ=0; ТЗ=0,5; ТЗМ=0,5 НР, (132 руб.): 105%*0,94 от ФОТ (134 руб.) СП, (74 руб.): 65%*0.85 от ФОТ (134 руб.) | 100 м3 бетона и железобетона в деле | 0,009 0,003*3 | 4044.57 | 2730.67 | 1313.9 | 164.63 | 36 | 25 | 11 | 1 | 226.8 | 2.04 | 12.81 | 0.12
Н | 1. 204-9001 | Арматура | т | 0
Монтажные работы
103 | ТЕР01-02-057-02 | Разработка грунта вручную в траншеях глубиной до 2 м без креплений с откосами, группа грунтов 2 КОЭФ. К ПОЗИЦИИ: 3.189 Разработка грунта в местах, находящихся на расстоянии до 1м от кабелей, проложенных в трубопроводах или коробах, а также от водопроводных и канализационных труб ОЗП=1,15; ТЗ=1,15 НР, (2236 руб.): 80%*0,94 от ФОТ (2973 руб.) СП, (1137 руб.): 45%*0.85 от ФОТ (2973 руб.) | 100 м3 грунта | 0,294 0,28*105/100 | 1962.27 | 1962.27 |  |  | 577 | 577 |  |  | 177.1 | 52.07
104 | ТЕР01-02-061-02 | Засыпка вручную траншей, пазух котлованов и ям, группа грунтов 2 НР, (1178 руб.): 80%*0,94 от ФОТ (1567 руб.) СП, (599 руб.): 45%*0.85 от ФОТ (1567 руб.) | 100 м3 грунта | 0.294 | 1034.21 | 1034.21 |  |  | 304 | 304 |  |  | 97.2 | 28.58
105 | ТЕРм08-02-142-01 | Устройство постели при одном кабеле в траншее НР, (860 руб.): 95%*0,94 от ФОТ (963 руб.) СП, (626 руб.): 65% от ФОТ (963 руб.) | 100 м кабеля | 1.03 | 1245.54 | 90.7 | 1154.84 | 91.72 | 1283 | 93 | 1190 | 94 | 6.63 | 6.83 | 9.98 | 10.28
106 | СЦМ-408-0122 | Песок природный для строительных работ средний | м3 | 7,35 0,07*105 | 70.55 |  |  |  | 519
107 | ТЕР22-01-021-02 | Укладка трубопроводов из полиэтиленовых труб диаметром: 63 мм НР, (2027 руб.): 130%*0,94 от ФОТ (1659 руб.) СП, (1255 руб.): 89%*0.85 от ФОТ (1659 руб.) | 1 км трубопровода | 0.103 | 33106.5 | 2745 | 2622.12 | 380.07 | 3410 | 283 | 270 | 39 | 207.64 | 21.39 | 24.19 | 2.49
108 | ТЕР16-07-005-02 прим | Гидравлическое испытание трубопроводов систем отопления, водопровода и горячего водоснабжения диаметром до 90мм НР, (-55 руб.): 128%*0,94 от ФОТ (-46 руб.) СП, (-32 руб.): 83%*0.85 от ФОТ (-46 руб.) | 100 м трубопровода | -0.103 | 150.18 | 82.77 | 45.05 |  | -15 | -9 | -5 |  | 5.01 | -0.52
109 | ТЕРм08-02-148-01 | Кабели до 35 кв в проложенных трубах, блоках и коробах, масса 1 м, кг, до 1 НР, (1081 руб.): 95%*0,94 от ФОТ (1211 руб.) СП, (787 руб.): 65% от ФОТ (1211 руб.) | 100 м кабеля | 1.05 | 754.14 | 169.63 | 512.24 | 54.33 | 792 | 178 | 538 | 57 | 12.4 | 13.02 | 3.78 | 3.97
110 | ТЕРм08-02-155-01 | Запенивание концов труб монтажной пеной 6,71 = 20,81 - 24 673,00 x 6E-5 - 10,23 x 0,15 - 15,40 x 0,72 НР, (120 руб.): 95%*0,94 от ФОТ (134 руб.) СП, (87 руб.): 65% от ФОТ (134 руб.) | проход кабеля | 4 | 6.71 | 6.43 |  |  | 27 | 26 |  |  | 0.47 | 1.88
Уд | 1. 101-0025 | Асбестовый шнур общего назначения (ШАОН-1) диаметром 3.0-5.0 мм | т | 6E-5 0,00024 | 24673 |  |  |  | 5.92
Уд | 2. 101-1705 | Пакля пропитанная | кг | 0,15 0,6 | 10.23 |  |  |  | 6.14
Уд | 3. 500-9837 | Уплотнительный состав | кг | 0,72 2,88 | 15.4 |  |  |  | 44.35
111 | СЦМ-101-1921 | Пена монтажная для герметизации стыков в баллончике емкостью 0,85л | шт | 1 | 86.76 |  |  |  | 87
112 | ТЕРм08-02-147-01 | Кабели до 35 кв по установленным конструкциям и лоткам с креплением на поворотах и в конце трассы, масса 1 м кабеля, кг, до: 1 (Кабель по опоре) НР, (115 руб.): 95%*0,94 от ФОТ (129 руб.) СП, (84 руб.): 65% от ФОТ (129 руб.) | 100 м кабеля | 0.12 | 705.5 | 158.69 | 435.42 | 47.09 | 85 | 19 | 52 | 6 | 11.6 | 1.39 | 3.14 | 0.38
113 | ТЕР01-02-031-04 | Бурение ям бурильно-крановыми машинами на автомобиле глубиной до 2 м, группа грунтов 2 (для стоек БОЛ) НР, (54 руб.): 80%*0,94 от ФОТ (72 руб.) СП, (28 руб.): 45%*0.85 от ФОТ (72 руб.) | 100 ям | 0.03 | 1991.99 | 168.42 | 1823.57 | 304.92 | 60 | 5 | 55 | 9 | 15.2 | 0.46 | 16.59 | 0.5
114 | ТЕР08-01-002-02 | Устройство основания под фундаменты щебеночного 28,90 = 183,53 - 134,46 x 1,15 НР, (23 руб.): 122%*0,94 от ФОТ (20 руб.) СП, (14 руб.): 80%*0.85 от ФОТ (20 руб.) | 1 м3 основания | 0,3 (0,1*3 | 28.9 | 11.18 | 16.35 | 2.87 | 9 | 3 | 5 | 1 | 0.99 | 0.3 | 0.21 | 0.06
Уд | 1. 408-0019 | Щебень из природного камня для строительных работ марка 600, фракция 20-40 мм | м3 | 1,15 0,345 | 134.46 |  |  |  | 46.39
115 | с148-0015 | Щебень из природного камня для строительных работ М800, фракция 20-40 мм | м3 | 0.3 | 141.82 |  |  |  | 43
116 | ТЕР06-01-035-02 | Устройство фундамента опор 17 319,75 = 64 454,32 - 464,38 x 101,5 НР, (23009 руб.): 105%*0,94 от ФОТ (23312 руб.) СП, (12880 руб.): 65%*0.85 от ФОТ (23312 руб.) | 100 м3 железобетона в деле | 0,6 0,2*3 | 17319.75 | 6590.03 | 7686.22 | 949.41 | 10392 | 3954 | 4612 | 570 | 516.46 | 309.88 | 61.5 | 36.9
Н | 1. 204-9001 | Арматура | т | 0
Уд | 2. 401-0046 | Бетон тяжелый, крупность заполнителя 40 мм, класс В 15 (М200) | м3 | 101,5 60,9 | 464.38 |  |  |  | 28280.74
117 | СЦМ-401-0045 | Бетон тяжелый, крупность заполнителя 40 мм, класс В 12,5 (М150) | м3 | 0.6 | 432.24 |  |  |  | 259
118 | ТЕР06-01-015-05 | Установка фланцевой части опоры 720,57 = 10 712,54 - 7 793,05 x 0,35 - 11 176,00 x 0,65 НР, (92 руб.): 105%*0,94 от ФОТ (93 руб.) СП, (51 руб.): 65%*0.85 от ФОТ (93 руб.) | 1 т | 0,039 0,013*3 | 720.57 | 435.15 | 233.56 | 14.62 | 28 | 17 | 9 | 1 | 33.68 | 1.31 | 2.29 | 0.09
Уд | 1. 201-9002 | Конструкции стальные | т | 0,35 0,01365 | 7793.05 |  |  |  | 106.38
Уд | 2. 204-0059 | Анкерные детали из прямых или гнутых круглых стержней с резьбой (в комплекте с шайбами и гайками или без них), поставляемые отдельно | т | 0,65 0,02535 | 11176 |  |  |  | 283.31
119 | ТЕР33-02-013-03 | Установка опоры НР, (320 руб.): 105%*0,94 от ФОТ (324 руб.) СП, (165 руб.): 60%*0.85 от ФОТ (324 руб.) | 1 т конструкций | 0,15 0,05*3 | 889.39 | 357.25 | 532.14 | 57.9 | 133 | 54 | 79 | 9 | 25 | 3.75 | 3.17 | 0.48
Н | 1. 101-1714 | Болты строительные с гайками и шайбами | т | 0 | 17127
Н | 2. 110-9283 | Конструкции стальные порталов ОРУ | т | 1,03 0,1545
120 | ТЕРм08-02-363-01 | Кронштейны специальные на опорах для светильников. Кронштейны сварные металлические, количество рожков: 1 НР, (948 руб.): 95%*0,94 от ФОТ (1062 руб.) СП, (690 руб.): 65% от ФОТ (1062 руб.) | шт. | 3 | 204.03 | 47.36 | 135.34 | 21.28 | 612 | 142 | 406 | 64 | 3.41 | 10.23 | 1.37 | 4.11
121 | ТЕРм08-02-148-01 | Кабели до 35 кв в проложенных трубах, блоках и коробах, масса 1 м, кг, до: 1 (зарядный кабель) НР, (372 руб.): 95%*0,94 от ФОТ (417 руб.) СП, (271 руб.): 65% от ФОТ (417 руб.) | 100 м кабеля | 0.36 | 754.14 | 169.63 | 512.24 | 54.33 | 271 | 61 | 184 | 20 | 12.4 | 4.46 | 3.78 | 1.36
122 | ТЕРм08-02-158-14 | Заделки концевые сухие для 3-4-жильного кабеля с пластмассовой и резиновой изоляцией напряжением до 1 кВ, сечение одной жилы, мм2, до: 35 НР, (879 руб.): 95%*0,94 от ФОТ (984 руб.) СП, (640 руб.): 65% от ФОТ (984 руб.) | шт. | 12 | 23.34 | 15.73 | 2.31 | 0.18 | 280 | 189 | 28 | 2 | 1.15 | 13.8 | 0.02 | 0.24
123 | ТЕРм08-02-144-01 | Присоединение к зажимам жил проводов или кабелей, сечение, мм2, до: 2,5 НР, (46 руб.): 95%*0,94 от ФОТ (52 руб.) СП, (34 руб.): 65% от ФОТ (52 руб.) | 100 шт. | 0.06 | 164.16 | 164.16 |  |  | 10 | 10 |  |  | 12 | 0.72
124 | ТЕРм8-02-369-3 | Светильники, устанавливаемые вне зданий. Светильник с лампами ртутными НР, (461 руб.): 95%*0,94 от ФОТ (516 руб.) СП, (335 руб.): 65% от ФОТ (516 руб.) | шт. | 3 | 109.07 | 27.29 | 40.01 | 6.03 | 327 | 82 | 120 | 18 | 1.83 | 5.49 | 0.4 | 1.2
125 | ТЕРм10-06-037-08 | Монтаж коробки ЕКМ НР, (194 руб.): 100%*0,94 от ФОТ (206 руб.) СП, (134 руб.): 65% от ФОТ (206 руб.) | шт. | 3 | 14.93 | 13.24 | 0.48 |  | 45 | 40 | 1 |  | 1.09 | 3.27
Н | 1. 999-0005 | Масса оборудования | т | 0,0035 0,0105
Материалы
126 | СЦМ-501-0586-69 | Кабели силовые на напряжение 660 В с медными жилами с поливинилхлоридной изоляцией и оболочкой марки ВВГ 3х1.5 мм2 | 1000 м | 0.036 | 5100.26 |  |  |  | 184
127 | СЦМ-501-0586-188 | Кабели силовые на напряжение 1000 В с алюминиевыми жилами с изоляцией из самозатухающего полиэтилена марки АВВГ 4х35 ОЖ мм2 | 1000 м | 0,117 0,105+0,012 | 28748.58 |  |  |  | 3364
128 | Спецификация | Кронштейны (3531:1,18:3,076=972,81 руб) | шт | 3 | 972.81 |  |  |  | 2918
129 | СЦМ-546-0601-157 | Светильник уличного освещения РКУ-250 со стеклом | шт | 3 | 734.78 |  |  |  | 2204
130 | СЦМ-546-0202 | Лампы люминесцентные дуговые ртутные высокого давления типа: ДРЛ 250 (6) -4 | 10 шт | 0.3 | 615.14 |  |  |  | 185
131 | с/ф №2043 от 29.12.05 | Коробка ЕКМ (1109+43+123+59+19,5+63,5=1417:3,076=460,66руб.) | шт | 3 | 460.66 |  |  |  | 1382
132 | Счет | Опора ОГК-10 (17780,24:1,18:3,076=4898,57 руб) | шт | 3 | 4898.57 |  |  |  | 14696
133 | Счет | Закладная часть (4900:1,18:3,076=1349,98руб) | шт | 3 | 1349.98 |  |  |  | 4050
Итого прямые затраты по смете в ценах 2001г. | [8 empty] | 615359 | 21629 | 135037 | 7217 |  | 1670.25 |  | 469.29
Итого прямые затраты по смете с учетом коэффициентов к итогам | [8 empty] | 2344446 | 113160 | 455218 | 37458 |  | 1670.25 |  | 469.29
В том числе, справочно:
Ремонт инженерных сетей и сооружений, а также объектов жилищно-гражданского назначения в стесненных условиях застроенной части города ОЗП=1,15; ЭМ=1,15; ЗПМ=1,15 (Поз. 77-82, 75-76, 83, 85, 67-74, 84, 86-96) | [8 empty] | 292 | 131 | 161 | 21
Производство монтажных работ вблизи объектов, находящихся под высоким напряжением, в том числе в охранной зоне действующей воздушной линии электропередачи ОЗП=1,2; ЭМ=1,2; ЗПМ=1,2 (Поз. 77-82, 75-76, 83, 85, 67-74, 84, 86-96) | [8 empty] | 448 | 200 | 247 | 32
ОЗП=5,153; ЭМ-ЗПМ=3,174; ЗПМ=5,153; МАТ=3,872 (Поз. 1-2, 4-5, 9-33, 35-48, 77-82, 7, 50-51, 75-76, 103-104, 83, 85, 101, 119, 102, 116-118, 107, 126, 108, 113-114, 49, 52-62, 67-74, 84, 86-100, 105-106, 109-112, 120-124, 63, 125, 64-66, 115, 127-133) | [8 empty] | 1684985 | 91200 | 276957 | 30188
ПЗ=3,919; ОЗП=3,919; ЭМ=3,919; ЗПМ=3,919; МАТ=3,919 (Поз. 3, 6, 8, 34) | [8 empty] | 43362 |  | 42816
Накладные расходы | [8 empty] | 167792
В том числе, справочно:
74%*0,94 ФОТ (от 14223) (Поз. 1-2) | [8 empty] | 9894
80%*0,94 ФОТ (от 6055) (Поз. 50-51, 75-76, 103-104, 113, 64-66) | [8 empty] | 4553
95%*0,94 ФОТ (от 25549) (Поз. 7, 49, 52-62, 67-74, 84, 86-100, 105-106, 109-112, 120-124) | [8 empty] | 22815
100%*0,94 ФОТ (от 804) (Поз. 63, 125) | [8 empty] | 756
104%*0,94 ФОТ (от 82) (Поз. 83) | [8 empty] | 80
105%*0,94 ФОТ (от 25343) (Поз. 85, 101, 119, 102, 116-118) | [8 empty] | 25014
122%*0,94 ФОТ (от 20) (Поз. 114) | [8 empty] | 23
128%*0,94 ФОТ (от -46) (Поз. 108) | [8 empty] | -55
130%*0,94 ФОТ (от 1659) (Поз. 107, 126) | [8 empty] | 2027
142%*0,94 ФОТ (от 76929) (Поз. 4-5, 9-33, 35-48, 77-82) | [8 empty] | 102685
Сметная прибыль | [8 empty] | 103467
В том числе, справочно:
45%*0.85 ФОТ (от 5725) (Поз. 50-51, 75-76, 103-104, 113) | [8 empty] | 2190
50% ФОТ (от 14223) (Поз. 1-2) | [8 empty] | 7112
50%*0.85 ФОТ (от 2195) (Поз. 7) | [8 empty] | 933
60% ФОТ (от 412) (Поз. 83, 64-66) | [8 empty] | 247
60%*0.85 ФОТ (от 1804) (Поз. 85, 101, 119) | [8 empty] | 920
65% ФОТ (от 24158) (Поз. 49, 52-62, 67-74, 84, 86-100, 105-106, 109-112, 120-124, 63, 125) | [8 empty] | 15703
65%*0.85 ФОТ (от 23539) (Поз. 102, 116-118) | [8 empty] | 13005
80%*0.85 ФОТ (от 20) (Поз. 114) | [8 empty] | 14
83%*0.85 ФОТ (от -46) (Поз. 108) | [8 empty] | -32
89%*0.85 ФОТ (от 1659) (Поз. 107, 126) | [8 empty] | 1255
95%*0.85 ФОТ (от 76929) (Поз. 4-5, 9-33, 35-48, 77-82) | [8 empty] | 62120
Итоги по смете:
Итого Строительные работы | [8 empty] | 2377251 |  |  |  |  | 1437.16 |  | 410.94
Итого Монтажные работы | [8 empty] | 238454 |  |  |  |  | 233.09 |  | 58.35
Итого | [8 empty] | 2615705 |  |  |  |  | 1670.25 |  | 469.29
В том числе:
Материалы | [8 empty] | 1775335
Машины и механизмы | [8 empty] | 455218
ФОТ | [8 empty] | 150618
Накладные расходы | [8 empty] | 167792
Сметная прибыль | [8 empty] | 103467
Непредвиденные затраты 2% | [8 empty] | 52314
Итого с непредвиденными | [8 empty] | 2668019
Инфляция 4,6% | [8 empty] | 122729
Итого с учетом доп. затрат в тек ценах | [8 empty] | 2790748
НДС 18% | [8 empty] | 502335
ВСЕГО по смете | [8 empty] | 3293083 |  |  |  |  | 1670.25 |  | 469.29
Составил
Проверил