## Локальная смета
УТВЕРЖДАЮ:
И.о. директора
МУ "Пермблагоустройство"
Д.К. Галиханов
_______________________________
"______ " _______________200_ г.
Капитальный ремонт объектов внешнего благоустройства г.Перми, 2008
(наименование стройки)
ЛОКАЛЬНЫЙ СМЕТНЫЙ РАСЧЕТ №
(локальная смета)
| на | Между домами ул.Голева,17 - ул.Крисанова,77
(наименование работ и затрат, наименование объекта)
Основание:
|  | Сметная стоимость строительных работ ___________________________________________________________ |  | ___________________________419,896 |  | тыс.руб.
|  | Средства на оплату труда ___________________________________________________________ |  | ___________________________7,039 |  | тыс.руб.
|  | Сметная трудоемкость ___________________________________________________________ |  | ___________________________________________________________60,31 |  | чел.час
Составлен(а) в текущих (прогнозных) ценах по состоянию на 2008 г.
№ пп | Обоснование | Наименование | Ед. изм. | Кол. | Стоимость единицы, руб. |  |  |  | Общая стоимость, руб.
[5 empty] | Всего | В том числе |  |  | Всего | В том числе
[6 empty] | Осн.З/п | Эк.Маш. | З/пМех |  | Осн.З/п | Эк.Маш. | З/пМех
1 | 2 | 3 | 4 | 5 | 6 | 7 | 8 | 9 | 10 | 11 | 12 | 13
Раздел 1. Новый Раздел
1 | ТЕР27-06-026-01 | Розлив вяжущих материалов КОЭФ. К ПОЗИЦИИ: 3.1 Производство работ на одной половине проезжей части при систематическом движении транспорта на другой ОЗП=1,2; ЭМ=1,2; ЗПМ=1,2; ТЗ=1,2; ТЗМ=1,2 | 1 т | 0.00069 | 1997.72 |  | 58.13 | 12.46 | 1
2 | СЦМ-101-1561 | Битумы нефтяные дорожные жидкие класс МГ и СГ | т | -0.000711 | 1883.1 |  |  |  | -1
3 | Ср.см.тек.цена 1кв.2008 | Битум | т | 0.000711 | 2136.96 |  |  |  | 2
4 | ТЕР27-03-004-01 | Устройство выравнивающего слоя из асфальтобетонной смеси марки 1 с применением укладчиков асфальтобетона КОЭФ. К ПОЗИЦИИ: 3.1 Производство работ на одной половине проезжей части при систематическом движении транспорта на другой ОЗП=1,2; ЭМ=1,2; ЗПМ=1,2; ТЗ=1,2; ТЗМ=1,2 | 100 т смеси | 0.276 | 39133.2 | 362.87 | 3285.31 | 415.51 | 10801 | 100 | 907 | 115
5 | СЦМ-410-0021-1 | Смеси асфальтобетонные дорожные, аэродромные и асфальтобетон (горячие и теплые для пористого асфальтобетона, щебеночные и гравийные), марка: 1 | т | -27.88 | 349.81 |  |  |  | -9753
6 | Ср.см.тек.цена 1кв.2008 | Смеси асфальтобетонные дорожные, аэродромные и асфальтобетон (горячие и теплые для пористого асфальтобетона, щебеночные и гравийные), марка: 1 | т | 27.88 | 457.92 |  |  |  | 12767
7 | ТЕР27-06-026-01 | Розлив вяжущих материалов КОЭФ. К ПОЗИЦИИ: 3.1 Производство работ на одной половине проезжей части при систематическом движении транспорта на другой ОЗП=1,2; ЭМ=1,2; ЗПМ=1,2; ТЗ=1,2; ТЗМ=1,2 | 1 т | 0.00023 | 1997.72 |  | 58.13 | 12.46
8 | СЦМ-101-1561 | Битумы нефтяные дорожные жидкие класс МГ и СГ | т | -0.000237 | 1883.1
9 | Ср.см.тек.цена 1кв.2008 | Битум | т | 0.000237 | 2136.96 |  |  |  | 1
10 | ТЕР27-06-020-15 | Устройство покрытия толщиной 4 см из горячих асфальтобетонных смесей плотных мелкозернистых типа Б, марки 1, плотность каменных материалов 2,5-2,9 т/м3 КОЭФ. К ПОЗИЦИИ: 3.1 Производство работ на одной половине проезжей части при систематическом движении транспорта на другой ОЗП=1,2; ЭМ=1,2; ЗПМ=1,2; ТЗ=1,2; ТЗМ=1,2 | 1000 м2 покрытия | 1.15 | 42717.88 | 628.73 | 2934.29 | 369.16 | 49126 | 723 | 3374 | 425
11 | СЦМ-410-0002 | Смеси асфальтобетонные дорожные, аэродромные и асфальтобетон (горячие и теплые для плотного асфальтобетона мелко и крупнозернистые, песчаные), марка: 1, тип Б | т | -111.1 | 403.1 |  |  |  | -44784
12 | Ср.см.тек.цена | Смеси асфальтобетонные дорожные, аэродромные и асфальтобетон (горячие и теплые для плотного асфальтобетона мелко и крупнозернистые, песчаные), марка: 1, тип Б | т | 111.1 | 491.31 |  |  |  | 54585
13 | ТЕР27-06-021-15 | При изменении толщины покрытия на 0,5 см добавлять или исключать к расценке 27-06-020-15 КОЭФ. К ПОЗИЦИИ: Новый коэффициент ПЗ=2; ОЗП=2; ЭМ=2; ЗПМ=2; МАТ=2; ТЗ=2; ТЗМ=2; 3.1 Производство работ на одной половине проезжей части при систематическом движении транспорта на другой ОЗП=1,2; ЭМ=1,2; ЗПМ=1,2; ТЗ=1,2; ТЗМ=1,2 | 1000 м2 покрытия | 1.15 | 9763.43 | 2.95 | 0.58 |  | 11228 | 3 | 1
14 | СЦМ-410-0002 | Смеси асфальтобетонные дорожные, аэродромные и асфальтобетон (горячие и теплые для плотного асфальтобетона мелко и крупнозернистые, песчаные), марка: 1, тип Б | т | -27.83 | 403.1 |  |  |  | -11218
15 | Ср.см.тек.цена | Смеси асфальтобетонные дорожные, аэродромные и асфальтобетон (горячие и теплые для плотного асфальтобетона мелко и крупнозернистые, песчаные), марка: 1, тип Б | т | 27.83 | 491.31 |  |  |  | 13673
Итого прямые затраты по смете в ценах 2001г. | [8 empty] | 86428 | 826 | 4282 | 540
Итого прямые затраты по смете с учетом коэффициентов к итогам | [8 empty] | 333787 | 4256 | 14660 | 2783
ОЗП=5,153; ЭМ-ЗПМ=3,174; ЗПМ=5,153; МАТ=3,872 (Поз. 1-15) | [8 empty] | 247359 | 3430 | 10378 | 2243
Накладные расходы | [8 empty] | 9396
142%*0,94 ФОТ (от 7039) (Поз. 1-15) | [8 empty] | 9396
Сметная прибыль | [8 empty] | 5684
95%*0.85 ФОТ (от 7039) (Поз. 1-15) | [8 empty] | 5684
Итоги по смете:
Итого Поз. 1-15 | [8 empty] | 86428 | 826 | 4282 | 540
Всего с учетом " ОЗП=5,153; ЭМ-ЗПМ=3,174; ЗПМ=5,153; МАТ=3,872" | [8 empty] | 333787 | 4256 | 14660 | 2783
Накладные расходы 142%*0,94 ФОТ (от 7 039) | [8 empty] | 9396
Сметная прибыль 95%*0.85 ФОТ (от 7 039) | [8 empty] | 5684
Итого c накладными и см. прибылью | [8 empty] | 348867
Материалы | [8 empty] | 314871
Машины и механизмы | [8 empty] | 14660
ФОТ | [8 empty] | 7039
Накладные расходы | [8 empty] | 9396
Сметная прибыль | [8 empty] | 5684
Непредвиденные затраты 2% | [8 empty] | 6977
Итого с непредвиденными | [8 empty] | 355844
НДС 18% | [8 empty] | 64052
ВСЕГО по смете | [8 empty] | 419896
|  |  |  | Составил |  | М.Р. Хамитова
А.В. Угольков
|  |  |  | Проверил |  | И.А. Колпащикова