## Локальная смета
| СОГЛАСОВАНО: | [11 empty] | УТВЕРЖДАЮ:
| _____________________________ | [11 empty] | __________________________
| " _____ " ________________ 200_ г. | [11 empty] | "____" ______________200_ г.
Капитальный ремонт объектов внешнего благоустройства
(наименование стройки)
ЛОКАЛЬНЫЙ СМЕТНЫЙ РАСЧЕТ №
(локальная смета)
|  | на | ул.Ползунова на участке от ул.Овчинникова до ул.Челюскинцев
(наименование работ и затрат, наименование объекта)
Основание:
|  |  | Сметная стоимость строительных работ ___________________________________________________________ | [5 empty] | ___________________________718,599 |  | тыс.руб.
|  |  | Средства на оплату труда ___________________________________________________________ | [5 empty] | ___________________________42,038 |  | тыс.руб.
|  |  | Сметная трудоемкость ___________________________________________________________ | [5 empty] | ___________________________________________________________625,89 |  | чел.час
Составлен(а) в текущих (прогнозных) ценах по состоянию на 2008 г.
№ пп | Обоснование | Наименование | Ед. изм. | Кол. | Стоимость единицы, руб. |  |  |  | Общая стоимость, руб. |  |  |  | Т/з осн. раб.на ед. | Т/з осн. раб. Всего | Т/з мех. на ед. | Т/з мех. Всего
[5 empty] | Всего | В том числе |  |  | Всего | В том числе
[6 empty] | Осн.З/п | Эк.Маш | З/пМех |  | Осн.З/п | Эк.Маш | З/пМех
1 | 2 | 3 | 4 | 5 | 6 | 7 | 8 | 9 | 10 | 11 | 12 | 13 | 14 | 15 | 16 | 17
Раздел 1. Новый Раздел
1 | ТЕРр68-15-01 | Ремонт асфальтобетонного покрытия дорог однослойного толщиной 50 мм площадью ремонта до: 5 м2 НР, (18352 руб.): 104%*0,94 от ФОТ (18772 руб.) СП, (11263 руб.): 60% от ФОТ (18772 руб.) | 100 м2 | 2.85 | 5899.67 | 1184.18 | 726.14 | 94.12 | 16814 | 3375 | 2069 | 268 | 100.1 | 285.29 | 6.47 | 18.44
2 | СЦМ-410-0021 | Смеси асфальтобетонные дорожные, аэродромные и асфальтобетон (горячие и теплые для пористого асфальтобетона, щебеночные и гравийные), марка: 1 | т | -33.92 | 324.98 |  |  |  | -11023
3 | Ср.см. цена на 1 кв. 2008 г | Смеси асфальтобетонные дорожные, аэродромные и асфальтобетон (горячие и теплые для пористого асфальтобетона, щебеночные и гравийные), марка: 1 | т | 33.92 | 457.92 |  |  |  | 15533
4 | ТЕР27-06-026-01 | Розлив вяжущих материалов НР, (20 руб.): 142%*0,94 от ФОТ (15 руб.) СП, (12 руб.): 95%*0.85 от ФОТ (15 руб.) | 1 т | 0.245 | 1988.03 |  | 48.44 | 10.38 | 487 |  | 12 | 3 |  |  | 0.66 | 0.16
5 | СЦМ-101-1561 | Битумы нефтяные дорожные жидкие класс МГ и СГ | т | -0.2524 | 1883.1 |  |  |  | -475
6 | Ср. см. цена на 1 кв. 2008 г | Битумы нефтяные дорожные жидкие класс МГ и СГ | т | 0.2524 | 2136.96 |  |  |  | 539
7 | ТЕР27-06-020-15 | Устройство покрытия толщиной 4 см из горячих асфальтобетонных смесей плотных мелкозернистых типа Б, марки 1, плотность каменных материалов 2,5-2,9 т/м3 НР, (7009 руб.): 142%*0,94 от ФОТ (5251 руб.) СП, (4240 руб.): 95%*0.85 от ФОТ (5251 руб.) | 1000 м2 покрытия | 1.225 | 42124.04 | 523.94 | 2445.24 | 307.63 | 51602 | 642 | 2995 | 377 | 38.3 | 46.92 | 19.12 | 23.42
8 | СЦМ-410-0002 | Смеси асфальтобетонные дорожные, аэродромные и асфальтобетон (горячие и теплые для плотного асфальтобетона мелко и крупнозернистые, песчаные), марка: 1, тип Б | т | -118.3 | 403.1 |  |  |  | -47687
9 | Ср. см. цена на 1 кв. 2008 г | Смеси асфальтобетонные дорожные, аэродромные и асфальтобетон (горячие и теплые для плотного асфальтобетона мелко и крупнозернистые, песчаные), марка: 1, тип Б | т | 118.3 | 491.31 |  |  |  | 58122
10 | ТЕР27-03-010-02 | Разборка бортовых камней на щебеночном основании НР, (8859 руб.): 142%*0,94 от ФОТ (6637 руб.) СП, (5359 руб.): 95%*0.85 от ФОТ (6637 руб.) | 100 м | 2 | 644.1 | 644.1 |  |  | 1288 | 1288 |  |  | 56.5 | 113
11 | СЦП1-3-11-1 | Погрузочные работы при автомобильных перевозках: Изделия из сборного железобетона, бетона, керамзитобетона массой до 5 т | за т груза | 22.5 | 10 |  |  |  | 225
12 | СЦП3-3-30-1 | Перевозка навалочных грузов автомобилями-самосвалами (работающими вне карьеров), расстояние перевозки 30 км: класс груза 1 НР 0%*0,94 от ФОТ СП 0% от ФОТ | 1 т | 22.5 | 25.28 |  | 25.28 |  | 569 |  | 569
13 | ТЕР01-02-057-02 | Разработка грунта вручную в траншеях глубиной до 2 м без креплений с откосами, группа грунтов: 2 НР, (663 руб.): 80%*0,94 от ФОТ (881 руб.) СП, (337 руб.): 45%*0.85 от ФОТ (881 руб.) | 100 м3 грунта | 0.1 | 1706.32 | 1706.32 |  |  | 171 | 171 |  |  | 154 | 15.4
14 | СЦП1-3-5 | Погрузочные работы при автомобильных перевозках: Глина | за т груза | 16 10*1,6 | 1.87 |  |  |  | 30
15 | СЦП3-3-30-1 | Перевозка навалочных грузов автомобилями-самосвалами (работающими вне карьеров), расстояние перевозки 30 км: класс груза 1 НР 0%*0,94 от ФОТ СП 0% от ФОТ | 1 т | 16 | 25.28 |  | 25.28 |  | 404 |  | 404
16 | ТЕР27-07-002-01 | Устройство оснований толщиной 12 см под тротуары из кирпичного или известнякового щебня НР, (1245 руб.): 142%*0,94 от ФОТ (933 руб.) СП, (753 руб.): 95%*0.85 от ФОТ (933 руб.) | 100 м2 дорожек и тротуаров | 0.5 | 1788.18 | 315.93 | 306.41 | 46.38 | 894 | 158 | 153 | 23 | 26.24 | 13.12 | 3.17 | 1.59
17 | ТЕР27-02-010-02 | Установка бортовых камней бетонных при других видах покрытий НР, (12745 руб.): 142%*0,94 от ФОТ (9548 руб.) СП, (7710 руб.): 95%*0.85 от ФОТ (9548 руб.) | 100 м бортового камня | 2 | 10791 | 916 | 78.84 | 10.69 | 21582 | 1832 | 158 | 21 | 76.08 | 152.16 | 0.72 | 1.44
18 | СЦМ-401-0006 | Бетон тяжелый, класс В 15 (М200) | м3 | -11.8 | 445.44 |  |  |  | -5256
19 | Ср. см. цена на 1 кв. 2008 г | Бетон тяжелый, класс В 15 (М200) | м3 | 11.8 | 1050.71 |  |  |  | 12398
20 | СЦМ-413-9010-1 | Камни бортовые (БР 100-30-15) | м | -200 | 70.73 |  |  |  | -14146
21 | Ср. см. цена на 12 кв. 2008 г | Камни бортовые БР 100-30-18 | м | 200 | 130.66 |  |  |  | 26132
Итого прямые затраты по смете в ценах 2001г. | [8 empty] | 128203 | 7466 | 6360 | 692 |  | 625.89 |  | 45.05
Итого прямые затраты по смете с учетом коэффициентов к итогам | [8 empty] | 503631 | 38472 | 22280 | 3566 |  | 625.89 |  | 45.05
В том числе, справочно:
ОЗП=5,153; ЭМ-ЗПМ=3,174; ЗПМ=5,153; МАТ=3,872 (Поз. 1-10, 16-21, 13) | [8 empty] | 371844 | 31006 | 13081 | 2874
ПЗ=3,919; ОЗП=3,919; ЭМ=3,919; ЗПМ=3,919; МАТ=3,919 (Поз. 11, 14, 12, 15) | [8 empty] | 3584 |  | 2840
Накладные расходы | [8 empty] | 48894
В том числе, справочно:
80%*0,94 ФОТ (от 881) (Поз. 13) | [8 empty] | 663
104%*0,94 ФОТ (от 18772) (Поз. 1-3) | [8 empty] | 18352
142%*0,94 ФОТ (от 22385) (Поз. 4-10, 16-21) | [8 empty] | 29879
Сметная прибыль | [8 empty] | 29676
В том числе, справочно:
45%*0.85 ФОТ (от 881) (Поз. 13) | [8 empty] | 337
60% ФОТ (от 18772) (Поз. 1-3) | [8 empty] | 11263
95%*0.85 ФОТ (от 22385) (Поз. 4-10, 16-21) | [8 empty] | 18076
Итоги по смете:
Благоустройство (ремонтно-строительные) | [8 empty] | 115590 |  |  |  |  | 285.29 |  | 18.44
Автомобильные дороги | [8 empty] | 459918 |  |  |  |  | 325.2 |  | 26.61
Погрузо-разгрузочные работы при автоперевозках | [8 empty] | 999
Перевозка автотранспортом | [8 empty] | 3813
Земляные работы, выполняемые ручным способом | [8 empty] | 1881 |  |  |  |  | 15.4
Итого | [8 empty] | 582201 |  |  |  |  | 625.89 |  | 45.05
В том числе:
Материалы | [8 empty] | 441880
Машины и механизмы | [8 empty] | 22280
ФОТ | [8 empty] | 42038
Накладные расходы | [8 empty] | 48894
Сметная прибыль | [8 empty] | 29676
инфляция 4,6% | [8 empty] | 26781
Итого с учетом доп. затрат в тек ценах | [8 empty] | 608982
НДС 18% | [8 empty] | 109617
ВСЕГО по смете | [8 empty] | 718599 |  |  |  |  | 625.89 |  | 45.05
Составил
Проверил