## Локальная смета
Я.Колоса
(наименование стройки)
ЛОКАЛЬНЫЙ СМЕТНЫЙ РАСЧЕТ №
(локальная смета)
|  | на | Я.Колоса, Я. Колоса
(наименование работ и затрат, наименование объекта)
Основание:
Сметная стоимость руб.2 060 194,90
Средства на оплату труда руб.74688,7671
Составлен(а) в текущих (прогнозных) ценах по состоянию на _______200_ г.
№ пп | Обоснование | Наименование | Ед. изм. | Кол. | Стоимость единицы |  |  |  | Общая стоимость
[5 empty] | Всего | В том числе |  |  | Всего | В том числе
[6 empty] | Осн.З/п | Эк.Маш. | З/пМех |  | Осн.З/п | Эк.Маш. | З/пМех
1 | 2 | 3 | 4 | 5 | 6 | 7 | 8 | 9 | 10 | 11 | 12 | 13
Раздел 1. Новый Раздел
1 | ТЕР27-03-010-02 ОЗП*1,2; ЭМ*1,2; ЗПМ*1,2; ТЗ*1,2; ТЗМ*1,2 | Разборка бортовых камней на щебеночном основании Обоснования коэф-в: 3.1 Производство работ на одной половине проезжей части при систематическом движении транспорта на другой (ОЗП*1,2; ЭМ*1,2) | 100 м | 4 | 772.92 | 772.92 |  |  | 3091.68 | 3091.68
2 | СЦП1-3-11-1 | Погрузочные работы при автомобильных перевозках Изделия из сборного железобетона, бетона, керамзитобетона массой до 5 т | за т груза | 32 | 10 |  |  |  | 320
3 | СЦП3-3-30-1 | Перевозка навалочных грузов автомобилями-самосвалами (работающими вне карьеров), расстояние перевозки 30 км класс груза 1 | 1 т | 32 | 25.28 |  |  |  | 808.96
4 | ТЕР27-07-002-01 | Устройство оснований толщиной 12 см под тротуары из кирпичного или известнякового щебня | 100 м2 дорожек и тротуаров | 1.2 | 1788.18 | 315.93 | 306.41 | 46.38 | 2145.82 | 379.12 | 367.69 | 55.66
5 | СЦМ-408-9081 | Щебень известняковый или кирпичный | м3 | -20.88 | 66.37 |  |  |  | -1385.81
6 | ср.см.цена 1 квартал 2008 | Щебень известняковый или кирпичный | м3 | 20.88 | 149.18 |  |  |  | 3114.88
7 | ТЕР27-07-002-02 ПЗ*2; ОЗП*2; ЭМ*2; ЗПМ*2; МАТ*2; ТЗ*2; ТЗМ*2 | При изменении толщины оснований на каждый 1 см добавлять или исключать к норме 27-07-002-1 Обоснования коэф-в: Новый коэффициент (ПЗ*2) | 100 м2 дорожек и тротуаров | -1.2 | 231.54 | 13 | 19.42 | 2.74 | -277.85 | -15.6 | -23.3 | -3.29
8 | СЦМ-408-9081 | Щебень известняковый или кирпичный | м3 | -3.6 | 66.37 |  |  |  | -238.93
9 | ср.см.цена 1 квартал 2008 | Щебень известняковый или кирпичный | м3 | 3.6 | 149.18 |  |  |  | 537.05
10 | ТЕР01-02-057-02 | Разработка грунта вручную в траншеях глубиной до 2 м без креплений с откосами, группа грунтов 2 | 100 м3 грунта | 0.16 | 1706.32 | 1706.32 |  |  | 273.01 | 273.01
11 | ТЕР27-02-010-02 ОЗП*1,2; ЭМ*1,2; ЗПМ*1,2; ТЗ*1,2; ТЗМ*1,2 | Установка бортовых камней бетонных при других видах покрытий Обоснования коэф-в: 3.1 Производство работ на одной половине проезжей части при систематическом движении транспорта на другой (ОЗП*1,2; ЭМ*1,2) | 100 м бортового камня | 4 | 10989.97 | 1099.2 | 94.61 | 12.83 | 43959.88 | 4396.8 | 378.44 | 51.32
11.1 | СЦМ-401-0006 | Бетон тяжелый, класс В 15 (М200) | м3 | -23.6 | 445.44 |  |  |  | -10512.38
11.2 | Ср.см.цена 1 квартал 2008 г. | Бетон тяжелый, класс В 15 (М200) | м3 | 23.6 | 1050.71 |  |  |  | 24796.76
12 | СЦМ-413-9010-1 | Камни бортовые БР 100-30-15 | м | -400 | 70.73 |  |  |  | -28292
13 | Ср.см.тек.цена 1кв.2008 | Камни бортовые БР 100-30-18 | м | 400 | 130.66 |  |  |  | 52264
14 | ТЕР27-06-026-01 ОЗП*1,2; ЭМ*1,2; ЗПМ*1,2; ТЗ*1,2; ТЗМ*1,2 | Розлив вяжущих материалов Обоснования коэф-в: 3.1 Производство работ на одной половине проезжей части при систематическом движении транспорта на другой (ОЗП*1,2; ЭМ*1,2) | 1 т | 0.537 | 1997.72 |  | 58.13 | 12.46 | 1072.78 |  | 31.22 | 6.69
15 | СЦМ-101-1561 | Битумы нефтяные дорожные жидкие класс МГ и СГ | т | -0.5531 | 1883.1 |  |  |  | -1041.56
16 | Ср.см.цена 1кв.2008 | Битумы | т | 0.5531 | 2136.96 |  |  |  | 1181.97
17 | ТЕР27-03-004-01 ОЗП*1,2; ЭМ*1,2; ЗПМ*1,2; ТЗ*1,2; ТЗМ*1,2 | Устройство выравнивающего слоя из асфальтобетонной смеси с применением укладчиков асфальтобетона Обоснования коэф-в: 3.1 Производство работ на одной половине проезжей части при систематическом движении транспорта на другой (ОЗП*1,2; ЭМ*1,2) | 100 т смеси | 0.74 | 36625.37 | 362.87 | 3285.31 | 415.51 | 27102.77 | 268.52 | 2431.13 | 307.48
18 | СЦМ-410-0021 | Смеси асфальтобетонные дорожные, аэродромные и асфальтобетон (горячие и теплые для пористого асфальтобетона щебеночные и гравийные), марка I | т | -74.74 | 324.98 |  |  |  | -24289.01
19 | Ср.см.цена 1кв.2008 | Смеси асфальтобетонные дорожные, аэродромные и асфальтобетон (горячие и теплые для пористого асфальтобетона щебеночные и гравийные), марка I | т | 74.74 | 457.92 |  |  |  | 34224.94
20 | ТЕР27-06-026-01 ОЗП*1,2; ЭМ*1,2; ЗПМ*1,2; ТЗ*1,2; ТЗМ*1,2 | Розлив вяжущих материалов Обоснования коэф-в: 3.1 Производство работ на одной половине проезжей части при систематическом движении транспорта на другой (ОЗП*1,2; ЭМ*1,2) | 1 т | 1.008 | 1997.72 |  | 58.13 | 12.46 | 2013.7 |  | 58.6 | 12.56
21 | СЦМ-101-1561 | Битумы нефтяные дорожные жидкие класс МГ и СГ | т | -1.0382 | 1883.1 |  |  |  | -1955.11
22 | Ср.см.цена 1кв.2008 | Битумы | т | 1.0382 | 2136.96 |  |  |  | 2218.68
23 | ТЕР27-06-020-15 ОЗП*1,2; ЭМ*1,2; ЗПМ*1,2; ТЗ*1,2; ТЗМ*1,2 | Устройство покрытия толщиной 4 см из горячих асфальтобетонных смесей плотных мелкозернистых типа Б, марки 1, плотность каменных материалов 2,5-2,9 т/м3 Обоснования коэф-в: 3.1 Производство работ на одной половине проезжей части при систематическом движении транспорта на другой (ОЗП*1,2; ЭМ*1,2) | 1000 м2 покрытия | 3.36 | 42717.88 | 628.73 | 2934.29 | 369.16 | 143532.08 | 2112.53 | 9859.21 | 1240.38
24 | СЦМ-410-0002 | Смеси асфальтобетонные дорожные, аэродромные и асфальтобетон (горячие и теплые для плотного асфальтобетона мелко и крупнозернистые, песчаные), марка I, тип Б | т | -324,576 -96,6*3,36 | 403.1 |  |  |  | -130836.59
25 | Ср.см.цена 1 квартал 2008 г. | Смеси асфальтобетонные дорожные, аэродромные и асфальтобетон (горячие и теплые для плотного асфальтобетона мелко и крупнозернистые, песчаные), марка I, тип Б | т | 324.576 | 491.31 |  |  |  | 159467.43
26 | ТЕР27-06-021-15 ПЗ*2; ОЗП*2,4; ЭМ*2,4; ЗПМ*2,4; МАТ*2; ТЗ*2,4; ТЗМ*2,4 | При изменении толщины покрытия на 0,5 см добавлять или исключать к расценке 27-06-020-15 Обоснования коэф-в: Новый коэффициент (ПЗ*2) 3.1 Производство работ на одной половине проезжей части при систематическом движении транспорта на другой (ОЗП*1,2; ЭМ*1,2) | 1000 м2 покрытия | 3.36 | 9763.43 | 2.95 | 0.58 |  | 32805.12 | 9.91 | 1.95
27 | СЦМ-410-0002 | Смеси асфальтобетонные дорожные, аэродромные и асфальтобетон (горячие и теплые для плотного асфальтобетона мелко и крупнозернистые, песчаные), марка I, тип Б | т | -81,312 -12,1*2*3,36 | 403.1 |  |  |  | -32776.87
28 | Ср.см.цена 1 квартал 2008 г. | Смеси асфальтобетонные дорожные, аэродромные и асфальтобетон (горячие и теплые для плотного асфальтобетона мелко и крупнозернистые, песчаные), марка I, тип Б | т | 81.312 | 491.31 |  |  |  | 39949.4
Раздел 2. Парковочные карманы
29 | ТЕР01-01-012-02 | Разработка грунта с погрузкой на автомобили-самосвалы экскаваторами с ковшом вместимостью 2,5 (1,5-3) м3, группа грунтов 2 | 1000 м3 грунта | 0.1 | 2750.79 | 88.02 | 2659.9 | 325.19 | 275.08 | 8.8 | 265.99 | 32.52
30 | СЦП3-3-15-1 | Перевозка навалочных грузов автомобилями-самосвалами (работающими вне карьеров), расстояние перевозки 15 км класс груза 1 | 1 т | 180 | 14.41 |  |  |  | 2593.8
31 | ТЕР27-04-001-02 | Устройство подстилающих и выравнивающих слоев оснований из песчано-гравийной смеси, дресвы 11 621,61 = 2 481,37 + 74,92 x 122 | 100 м3 материала основания (в плотном теле) | 0.5 | 11621.61 | 179.21 | 2263.66 | 239.81 | 5810.81 | 89.61 | 1131.83 | 119.91
32 | ТЕР27-04-006-01 | Устройство оснований толщиной 15 см из щебня фракции 40-70 мм (при укатке каменных материалов с пределом прочности на сжатие свыше 68,6 (700) до 98,1 (1000) МПа (кгс/см2)) однослойных | 1000 м2 основания | 0.25 | 33517.75 | 429.11 | 4576.82 | 653.91 | 8379.44 | 107.28 | 1144.21 | 163.48
33 | ТЕР27-06-026-01 ОЗП*1,2; ЭМ*1,2; ЗПМ*1,2; ТЗ*1,2; ТЗМ*1,2 | Розлив вяжущих материалов Обоснования коэф-в: 3.1 Производство работ на одной половине проезжей части при систематическом движении транспорта на другой (ОЗП*1,2; ЭМ*1,2) | 1 т | 0.2 | 1997.72 |  | 58.13 | 12.46 | 399.54 |  | 11.63 | 2.49
34 | СЦМ-101-1561 | Битумы нефтяные дорожные жидкие класс МГ и СГ | т | -0.206 | 1883.1 |  |  |  | -387.92
35 | Ср.см.цена 1кв.2008 | Битумы | т | 0.206 | 2136.96 |  |  |  | 440.21
36 | ТЕР27-06-020-15 ОЗП*1,2; ЭМ*1,2; ЗПМ*1,2; ТЗ*1,2; ТЗМ*1,2 | Устройство покрытия толщиной 4 см из горячих асфальтобетонных смесей плотных мелкозернистых типа Б, марки 1, плотность каменных материалов 2,5-2,9 т/м3 Обоснования коэф-в: 3.1 Производство работ на одной половине проезжей части при систематическом движении транспорта на другой (ОЗП*1,2; ЭМ*1,2) | 1000 м2 покрытия | 0.25 | 42717.88 | 628.73 | 2934.29 | 369.16 | 10679.47 | 157.18 | 733.57 | 92.29
37 | СЦМ-410-0002 | Смеси асфальтобетонные дорожные, аэродромные и асфальтобетон (горячие и теплые для плотного асфальтобетона мелко и крупнозернистые, песчаные), марка I, тип Б | т | -24,15 -96,6*0,25 | 403.1 |  |  |  | -9734.86
38 | Ср.см.цена 1 квартал 2008 г. | Смеси асфальтобетонные дорожные, аэродромные и асфальтобетон (горячие и теплые для плотного асфальтобетона мелко и крупнозернистые, песчаные), марка I, тип Б | т | 24.15 | 491.31 |  |  |  | 11865.14
39 | ТЕР27-06-021-15 ПЗ*2; ОЗП*2,4; ЭМ*2,4; ЗПМ*2,4; МАТ*2; ТЗ*2,4; ТЗМ*2,4 | При изменении толщины покрытия на 0,5 см добавлять или исключать к расценке 27-06-020-15 Обоснования коэф-в: Новый коэффициент (ПЗ*2) 3.1 Производство работ на одной половине проезжей части при систематическом движении транспорта на другой (ОЗП*1,2; ЭМ*1,2) | 1000 м2 покрытия | 0.25 | 9763.43 | 2.95 | 0.58 |  | 2440.86 | 0.74 | 0.15
40 | СЦМ-410-0002 | Смеси асфальтобетонные дорожные, аэродромные и асфальтобетон (горячие и теплые для плотного асфальтобетона мелко и крупнозернистые, песчаные), марка I, тип Б | т | -6,05 -12,1*2*0,25 | 403.1 |  |  |  | -2438.75
41 | Ср.см.цена 1 квартал 2008 г. | Смеси асфальтобетонные дорожные, аэродромные и асфальтобетон (горячие и теплые для плотного асфальтобетона мелко и крупнозернистые, песчаные), марка I, тип Б | т | 6.05 | 491.31 |  |  |  | 2972.43
42 | ТЕР27-07-002-01 | Устройство оснований толщиной 12 см под тротуары из кирпичного или известнякового щебня | 100 м2 дорожек и тротуаров | 0.3 | 1788.18 | 315.93 | 306.41 | 46.38 | 536.45 | 94.78 | 91.92 | 13.91
43 | СЦМ-408-9081 | Щебень известняковый или кирпичный | м3 | -5.22 | 66.37 |  |  |  | -346.45
44 | ср.см.цена 1 квартал 2008 | Щебень известняковый или кирпичный | м3 | 5.22 | 149.18 |  |  |  | 778.72
45 | ТЕР27-07-002-02 ПЗ*2; ОЗП*2; ЭМ*2; ЗПМ*2; МАТ*2; ТЗ*2; ТЗМ*2 | При изменении толщины оснований на каждый 1 см добавлять или исключать к норме 27-07-002-1 Обоснования коэф-в: Новый коэффициент (ПЗ*2) | 100 м2 дорожек и тротуаров | 0.3 | 231.54 | 13 | 19.42 | 2.74 | 69.46 | 3.9 | 5.83 | 0.82
46 | СЦМ-408-9081 | Щебень известняковый или кирпичный | м3 | -0.9 | 66.37 |  |  |  | -59.73
47 | ср.см.цена 1 квартал 2008 | Щебень известняковый или кирпичный | м3 | 0.9 | 149.18 |  |  |  | 134.26
48 | ТЕР01-02-057-02 | Разработка грунта вручную в траншеях глубиной до 2 м без креплений с откосами, группа грунтов 2 | 100 м3 грунта | 0.05 | 1706.32 | 1706.32 |  |  | 85.32 | 85.32
49 | ТЕР27-02-010-02 ОЗП*1,44; ЭМ*1,44; ЗПМ*1,44; ТЗ*1,44; ТЗМ*1,44 | Установка бортовых камней бетонных при других видах покрытий Обоснования коэф-в: 3.1 Производство работ на одной половине проезжей части при систематическом движении транспорта на другой (ОЗП*1,2; ЭМ*1,2) 3.1 Производство работ на одной половине проезжей части при систематическом движении транспорта на другой (ОЗП*1,2; ЭМ*1,2) | 100 м бортового камня | 1 | 11228.73 | 1319.04 | 113.53 | 15.39 | 11228.73 | 1319.04 | 113.53 | 15.39
50 | СЦМ-401-0006 | Бетон тяжелый, класс В 15 (М200) | м3 | -5.9 | 445.44 |  |  |  | -2628.1
51 | Ср.см.цена 1 квартал 2008 г. | Бетон тяжелый, класс В 15 (М200) | м3 | 5.9 | 1050.71 |  |  |  | 6199.19
52 | СЦМ-413-9010-1 | Камни бортовые БР 100-30-15 | м | -100 | 70.73 |  |  |  | -7073
53 | Ср.см.тек.цена 1кв.2008 | Камни бортовые БР 100-30-18 | м | 100 | 130.66 |  |  |  | 13066
Итого прямые затраты по смете | [8 empty] | 398560.9 | 12382.62 | 16603.6 | 2111.61
ОЗП=5,153,ЭМ=3,174,ЗПМ=5,153,МАТ=3,872 | [8 empty] | 1142426.98 | 51425.02 | 40275.1 | 8769.52
ПЗ=3,919,ОЗП=3,919,ЭМ=3,919,ЗПМ=3,919,МАТ=3,919 | [8 empty] | 10866.74
ИТОГО | [8 empty] | 1551854.62 | 63807.64 | 56878.7 | 10881.13
Итого материалы | [8 empty] | 1416578.83
Итого маш. и мех-мы | [8 empty] | 56878.7 |  | 56878.7
Итого ФОТ | [8 empty] | 74688.77 | 63807.64 |  | 10881.13
Накладные расходы | [8 empty] | 98747.37
142,00%*0,94 ФОТ (от 70 154,49) | [8 empty] | 93642.21
80,00%*0,94 ФОТ (от 1 846,47) | [8 empty] | 1388.55
95,00% ФОТ (от 212,92) | [8 empty] | 202.28
142,00% ФОТ (от 2 474,88) | [8 empty] | 3514.33
Сметная прибыль | [8 empty] | 61092.01
95,00%*0,85 ФОТ (от 61 391,61) | [8 empty] | 49573.72
45,00%*0,85 ФОТ (от 1 406,82) | [8 empty] | 538.11
50,00% ФОТ (от 212,92) | [8 empty] | 106.46
95,00% ФОТ (от 11 237,77) | [8 empty] | 10675.88
45,00% ФОТ (от 439,65) | [8 empty] | 197.84
ИТОГО ПО СМЕТЕ | [8 empty] | 1711694
Непредвиденные затраты 2% | [8 empty] | 34233.88
Итого с непредвиденными | [8 empty] | 1745927.88
НДС 18% | [8 empty] | 314267.02
ВСЕГО ПО СМЕТЕ | [8 empty] | 2060194.9
Составил
Проверил