## Локальная смета
| СОГЛАСОВАНО: | [11 empty] | УТВЕРЖДАЮ:
| _____________________________ | [11 empty] | __________________________
| " _____ " ________________ 200_ г. | [11 empty] | "____" ______________200_ г.
(наименование стройки)
ЛОКАЛЬНЫЙ СМЕТНЫЙ РАСЧЕТ №
(локальная смета)
|  | на | МОУ СОШ № 65, Предписание РПН Ремонт фасада
(наименование работ и затрат, наименование объекта)
Основание:
|  |  | Сметная стоимость строительных работ ___________________________________________________________ | [5 empty] | ___________________________1589396,16 |  | руб.
|  |  | Средства на оплату труда ___________________________________________________________ | [5 empty] | ___________________________385930,49 |  | руб.
|  |  | Сметная трудоемкость ___________________________________________________________ | [5 empty] | ___________________________________________________________6122,93 |  | чел.час
Составлен(а) в текущих (прогнозных) ценах по состоянию на _______200_ г.
№ пп | Обоснование | Наименование | Ед. изм. | Кол. | Стоимость единицы, руб. |  |  |  | Общая стоимость, руб. |  |  |  | Т/з осн. раб.на ед. | Т/з осн. раб. Всего | Т/з мех. на ед. | Т/з мех. Всего
[5 empty] | Всего | В том числе |  |  | Всего | В том числе
[6 empty] | Осн.З/п | Эк.Маш | З/пМех |  | Осн.З/п | Эк.Маш | З/пМех
1 | 2 | 3 | 4 | 5 | 6 | 7 | 8 | 9 | 10 | 11 | 12 | 13 | 14 | 15 | 16 | 17
Раздел 1. Новый Раздел
1 | ТЕРр53-15-03 | Ремонт лицевой поверхности наружных кирпичных стен при глубине заделки в 1 кирпич площадью в одном месте до 1 м2 | 100 м2 отремонтированной поверхности стен | 3 | 20690.04 | 7046.11 | 222.77 | 31.44 | 62070.12 | 21138.33 | 668.31 | 94.32 | 606.9 | 1820.7 | 2 | 6
2 | ТЕРр61-11-01 | Ремонт штукатурки гладких фасадов по камню и бетону с лестниц цементно-известковым раствором площадью отдельных мест до 5 м2 толщиной слоя до 20 мм | 100 м2 отремонтированной поверхности | 6.5 | 4055.8 | 3064.16 |  |  | 26362.7 | 19917.04 |  |  | 245.92 | 1598.48
3 | ТЕРр62-25-01 | Огрунтовка фасадов простых с земли и лесов | 100 м2 обработанной поверхности | 20.1 | 367.11 | 52.77 | 53.05 |  | 7378.91 | 1060.68 | 1066.31 |  | 4.29 | 86.23 | 0.01 | 0.2
4 | ТЕРр62-25-07 | Шпатлевка фасадов простых с земли и лесов | 100 м2 обработанной поверхности | 20.1 | 1108.4 | 286.74 | 1.85 |  | 22278.84 | 5763.47 | 37.19 |  | 23.6 | 474.36 | 0.02 | 0.4
5 | ТЕРр62-26-10 | Окраска перхлорвиниловыми красками по подготовленной поверхности фасадов сложных за 2 раза с земли и лесов | 100 м2 окрашиваемой поверхности | 20.1 | 846.92 | 207.5 | 224.15 |  | 17023.09 | 4170.75 | 4505.42 |  | 16.87 | 339.09 | 0.1 | 2.01
6 | ТЕРр61-20-01 | Ремонт штукатурки наружных прямолинейных откосов по камню и бетону цементно-известковым раствором с земли и лесов | 100 м2 отремонтированной поверхности | 1.6 | 6260.82 | 4275.35 | 4.12 |  | 10017.31 | 6840.56 | 6.59 |  | 323.4 | 517.44
7 | ТЕР15-04-025-08 | Улучшенная окраска масляными составами по штукатурке откосов | 100 м2 окрашиваемой поверхности | 2.8 | 1428.17 | 659.05 | 8.92 | 0.14 | 3998.88 | 1845.34 | 24.98 | 0.39 | 51.01 | 142.83 | 0.12 | 0.34
8 | ТЕРр62-09-11 | Улучшенная масляная окраска ранее окрашенных окон за два раза только со стороны фасада с приставных лестниц с расчисткой старой краски до 35 % | 100 м2 окрашиваемой поверхности | 2 | 2198.75 | 1506.75 | 4.64 |  | 4397.5 | 3013.5 | 9.28 |  | 122.5 | 245 | 0.06 | 0.12
9 | ТЕР08-07-001-02 | Установка и разборка наружных инвентарных лесов высотой до 16 м трубчатых для прочих отделочных работ | 100 м2 вертикальной проекции для наружных лесов | 20.1 | 935.69 | 535.05 | 5.42 |  | 18807.37 | 10754.51 | 108.94 |  | 43.5 | 874.35 | 0.07 | 1.41
10 | ТЕР06-01-001-01 | Устройство бетонной отмостки | 100 м3 бетона, бутобетона и железобетона в деле | 0.15 | 41696.9 | 1806.37 | 959.03 | 163.17 | 6254.54 | 270.96 | 143.85 | 24.48 | 163.03 | 24.45 | 10.51 | 1.58
Итого прямые затраты по смете в ценах 2001г. | [8 empty] | 178589.26 | 74775.14 | 6570.87 | 119.19 |  | 6122.93 |  | 12.06
Итого прямые затраты по смете с учетом коэффициентов к итогам | [8 empty] | 782934 | 385316.3 | 21091.84 | 614.19 |  | 6122.93 |  | 12.06
В том числе, справочно:
ОЗП=5,153; ЭМ-ЗПМ=3,174; ЗПМ=5,153; МАТ=3,872 (Поз. 1-2, 6, 3-5, 8, 7, 9-10) | [8 empty] | 604344.74 | 310541.16 | 14520.95 | 495
Накладные расходы | [8 empty] | 344635.93
В том числе, справочно:
89,3% ФОТ (от 385930,49) (Поз. 1-2, 6, 3-5, 8, 7, 9-10) | [8 empty] | 344635.93
Сметная прибыль | [8 empty] | 192965.27
В том числе, справочно:
50% ФОТ (от 385930,49) (Поз. 1-2, 6, 3-5, 8, 7, 9-10) | [8 empty] | 192965.27
Итоги по смете:
Стены | [8 empty] | 419544.57 |  |  |  |  | 1820.7 |  | 6
Штукатурные работы | [8 empty] | 367204.8 |  |  |  |  | 2115.92
Малярные работы | [8 empty] | 312352.71 |  |  |  |  | 1144.68 |  | 2.73
Отделочные работы | [8 empty] | 31079.78 |  |  |  |  | 142.83 |  | 0.34
Конструкции из кирпича и блоков в промышленных зданиях | [8 empty] | 163719.9 |  |  |  |  | 874.35 |  | 1.41
Бетонные и железобетонные монолитные конструкции в промышленном строительстве | [8 empty] | 26633.44 |  |  |  |  | 24.45 |  | 1.58
Итого | [8 empty] | 1320535.2 |  |  |  |  | 6122.93 |  | 12.06
В том числе:
Материалы | [8 empty] | 376525.86
Машины и механизмы | [8 empty] | 21091.84
ФОТ | [8 empty] | 385930.49
Накладные расходы | [8 empty] | 344635.93
Сметная прибыль | [8 empty] | 192965.27
Непредвиденные затраты 2% | [8 empty] | 26410.7
Итого с непредвиденными | [8 empty] | 1346945.9
НДС 18% | [8 empty] | 242450.26
ВСЕГО по смете | [8 empty] | 1589396.16 |  |  |  |  | 6122.93 |  | 12.06
Составил
Проверил