## Локальная смета
Хозяйственный корпус МСЧ-9 г. Пермь, ул. Братьев Игнатовых, 2
| СОГЛАСОВАНО: | [5 empty] | (наименование стройки) |  |  |  |  | УТВЕРЖДАЮ:
| _____________________________ | [5 empty] | ЛОКАЛЬНЫЙ СМЕТНЫЙ РАСЧЕТ № 1 |  |  |  |  | _______________________________
| " _____ " ________________ 200__ г. | [5 empty] | (локальная смета) |  |  |  |  | "______ " _______________200__ г.
|  | на | Монтаж АПС и СО
(наименование работ и затрат, наименование объекта)
Основание:
|  |  |  | Сметная стоимость руб. |  |  |  |  | 256 032,51
|  |  |  | Средства на оплату труда руб. |  |  |  |  | 57297.1163
Составлен(а) в текущих (прогнозных) ценах по состоянию на 2 кв. 2008 г.
№ пп | Обоснование | Наименование | Ед. изм. | Кол. | Стоимость единицы |  |  |  | Общая стоимость |  |  |  | Т/з осн. раб.на ед. | Т/з осн. раб. Всего | Т/з мех. на ед. | Т/з мех. Всего
[5 empty] | Всего | В том числе |  |  | Всего | В том числе
[6 empty] | Осн.З/п | Эк.Маш | З/пМех |  | Осн.З/п | Эк.Маш | З/пМех
1 | 2 | 3 | 4 | 5 | 6 | 7 | 8 | 9 | 10 | 11 | 12 | 13 | 14 | 15 | 16 | 17
Раздел 1. Монтажные работы автоматическая пожарная сигнализация
1 | ТЕРм10-08-001-02 | Приборы ПС приемно-контрольные, пусковые концентратор - блок базовый на 20 лучей (Сигнал-20П) | шт. | 1 | 569.04 | 557.31 | 0.27 |  | 569.04 | 557.31 | 0.27 |  | 38 | 38
2 | Прайс-лист | Прибор приемо-контрольный охранно-пожарный (Сигнал-20П) | шт | 1 | 680 |  |  |  | 680
3 | ТЕРм10-08-001-07 | Приборы приемно-контрольные сигнальные концентратор - блок линейный. (С-2000-БИ) | 10 лучей | 1 | 186.9 | 183.17 | 0.27 |  | 186.9 | 183.17 | 0.27 |  | 12 | 12
4 | Прайс-лист | Блок индикации С-2000-БИ | шт | 1 | 1064 |  |  |  | 1064
5 | ТЕРм10-08-003-03 | Устройства ультразвуковые блок питания и контроля | шт. | 1 | 75.43 | 72.5 | 0.22 |  | 75.43 | 72.5 | 0.22 |  | 4 | 4
6 | Прайс-лист | Блок питания РИП-12-3А-17 | шт | 1 | 736 |  |  |  | 736
7 | ТЕРм08-01-121-01 | Аккумуляторы кислотные стационарные, тип С-1, СК-1(17 А\ч) | шт. | 1 | 44.64 | 28.18 |  |  | 44.64 | 28.18 |  |  | 1.06 | 1.06
8 | Прайс-лист | Аккумулятор (17 А\ч) | шт | 1 | 308 |  |  |  | 308
9 | ТЕРм10-08-002-02 | Извещатели ПС автоматические дымовой, фотоэлектрический, радиоизотопный, световой в нормальном исполнении (ДИП-И3) | шт. | 74 | 29.05 | 27.36 | 0.27 |  | 2149.7 | 2024.64 | 19.98 |  | 1 | 74
10 | Прайс-лист | Извещатель дымовой ДИП-ИС | шт | 74 | 50 |  |  |  | 3700
11 | ТЕРм08-03-591-01 | Выключатель одноклавишный неутопленного типа при открытой проводке (ИПР-И) | 100 шт. | 0.1 | 1356.35 | 556.55 | 17.69 | 0.55 | 135.64 | 55.66 | 1.77 | 0.06 | 38.5 | 3.85 | 0.06 | 0.006
12 | Прайс-лист | Извещатель пожарный ручной ИПР-И | шт | 10 | 45 |  |  |  | 450
13 | ТЕРм10-08-002-01 | Извещатели ПС автоматические тепловой электро-контактный, магнитоконтактный в нормальном исполнении | шт. | 26 | 14.51 | 13.68 | 0.1 |  | 377.26 | 355.68 | 2.6 |  | 1 | 26
14 | Прайс-лист | Извещатель тепловой ИП-101-1А | шт | 26 | 22 |  |  |  | 572
15 | ТЕРм08-03-593-09 | Светильник для ламп накаливания местного освещения (Табло "ВЫХОД") | 100 шт. | 0.11 | 2825.28 | 1201.88 | 296.1 | 2.94 | 310.78 | 132.21 | 32.57 | 0.32 | 84.3 | 9.273 | 0.32 | 0.0352
16 | Прайс-лист | Табло "ВЫХОД" | шт | 3 | 58 |  |  |  | 174
17 | Прайс-лист | Свето-звуковое табло "Выход" | шт | 8 | 88 |  |  |  | 704
18 | ТЕРм10-08-005-03 | Провод двух- и трехжильный с разделительным основанием по стенам и потолкам, прокладываемый по основаниям бетонным и металлическим ( КСПВ 2х0.5) | 100 м | 5 | 1498.51 | 465.12 | 16.8 |  | 7492.55 | 2325.6 | 84 |  | 33 | 165
19 | Прайс-лист | Кабель КСПВ 2х0.5 | м | 500 | 1.03 |  |  |  | 515
20 | ТЕРм08-02-411-01 | Рукав металлический, наружный диаметр, мм, до 48 | 100 м | 2.5 | 3184.47 | 464.29 | 247.38 | 4.04 | 7961.18 | 1160.73 | 618.45 | 10.1 | 33.7 | 84.25 | 0.44 | 1.1
21 | Прайс-лист | Металлорукав D=15мм | м | 250 | 6.6 |  |  |  | 1650
22 | ТЕРм08-02-412-01 | Затягивание проводов в проложенные трубы и металлические рукава. Провод первый одножильный или многожильный в общей оплетке, суммарное сечение, мм2, до 2,5 ( ШВВП 2х0.75) | 100 м | 2.5 | 335.62 | 75.06 | 2.31 | 0.18 | 839.05 | 187.65 | 5.78 | 0.45 | 4.61 | 11.525 | 0.02 | 0.05
23 | Прайс-лист | Кабель ШВВП (2х0,75) | м | 250 | 3.5 |  |  |  | 875
24 | ТЕРм08-02-403-04 | Провода групповых осветительных сетей. Провод в защитной оболочке или кабель двух-трехжильные по перекрытиям (ПВС 3х0.75) | 100 м | 0.3 | 1621.9 | 254.22 | 172.15 | 87.86 | 486.57 | 76.27 | 51.65 | 26.36 | 18 | 5.4 | 4.79 | 1.437
25 | Прайс-лист | Провод силовой (ПВС 3х0.75) | м | 30 | 4 |  |  |  | 120
26 | ТЕРм08-02-368-01 | Провод - три в линии на планках с роликами по тросу сечением провода до 70 мм2 | 100 м линии | 2 | 3268.14 | 1154.2 | 2013.6 | 320.59 | 6536.28 | 2308.4 | 4027.2 | 641.18 | 78.6 | 157.2 | 20.5 | 41
27 | Прайс-лист | Провод П-274М | м | 200 | 1.41 |  |  |  | 282
Итого прямые затраты по смете | [8 empty] | 39774.92 | 9657.36 | 4941.66 | 692.04 |  | 591.56 |  | 43.63
ОЗП=5,647,ЭМ=3,332,ЗПМ=5,647,МАТ=3,951 | [8 empty] | 128133.18 | 43997.8 | 11297.98 | 3152.85
ИТОГО | [8 empty] | 167128.2 | 53465.8 | 16142.74 | 3831.32 |  | 591.56 |  | 43.63
Итого материалы | [8 empty] | 97519.69
Итого маш. и мех-мы | [8 empty] | 16142.74 |  | 16142.74
Итого ФОТ | [8 empty] | 57297.12 | 53465.8 |  | 3831.32
Накладные расходы 50,00%*0,94 ФОТ (от 57 870,09) | [8 empty] | 27198.94
Сметная прибыль 40,00% ФОТ (от 57 870,09) | [8 empty] | 23148.03
ИТОГО ПО СМЕТЕ | [8 empty] | 216976.7
НДС 18% | [8 empty] | 39055.81
ВСЕГО ПО СМЕТЕ | [8 empty] | 256032.51
Составил Грищенко А.В.
Проверил Грищенко А.В.