## Локальная смета
Приложение № 1
К муниципальному контракту
№ 4 от ___________2008
Техническое задание на работы по капитальному ремонту на освещение в кабинетах 1-го и 2-го этажей в МОУ ДОД "Детская школа искусств № 13"
№ пп | Наименование | Ед. изм. | Кол.
1 | 3 | 4 | 5
Раздел 1. Демонтаж
1 | Демонтаж осветительных приборов: светильники с лампами накаливания | 100 шт. | 0.46
2 | Демонтаж осветительных приборов: выключатели, розетки | 100 шт. | 0,24 0,13+0,11
3 | Демонтаж электропроводки: скрытая проводка | 100 м | 1.85
4 | Демонтаж осветительных приборов: бра, плафоны | 100 шт. | 0.06
Раздел 2. Монтаж
5 | Светильники с люминесцентными лампами в подвесных потолках, устанавливаемый на профиле, количество ламп в светильнике до: 4 | 100 шт. | 0.67
6 | Светильник люминесцентный 4*18 | шт | 67
7 | Лампы люминесцентные ртутные низкого давления типа: ЛБ, ЛД, ЛДЦ, ЛТВ, ЛБХ 20 (или эквивалент) | 10 шт | 26,8 67*4/10
8 | Стартеры для люминесцентных ламп 4-20/СК-127С (или эквивалент) | 10 шт | 26.8
9 | Выключатель: одноклавишный неутопленного типа при открытой проводке | 100 шт. | 0.06
10 | Выключатель одноклавишный для открытой проводки | шт | 6
11 | Выключатель: двухклавишный неутопленного типа при открытой проводке | 100 шт. | 0.11
12 | Выключатель2-х клавишный для открытой проводки | шт | 11
13 | Розетка штепсельная: неутопленного типа при открытой проводке | 100 шт. | 0.22
14 | Штепсельные розетки | шт | 22
15 | Затягивание проводов в проложенные трубы и металлические рукава. Провод первый одножильный или многожильный в общей оплетке, суммарное сечение, мм2, до: 2,5 | 100 м | 2.67
16 | Трубки защитные гофрированные диаметром 25 мм | м | 267
17 | Прокладка коробов пластмассовых шириной до 40мм | 100м | 0.7
18 | Короб пластмассовый до 40мм | м | 70
19 | Провод в коробах, сечение, мм2, до: 6 | 100 м | 0.7
20 | Кабели силовые на напряжение 660 В с медными жилами с поливинилхлоридной изоляцией и оболочкой марки ВВГ 3х1.5 мм2 | 1000 м | 0,337 (267+70)/1000
21 | Светильники с люминесцентными лампами отдельно устанавливаемый на штырях с количеством ламп в светильнике: 1 ( у школьной доски) | 100 шт. | 0.02
22 | Светильник люминисцентный настенный для с школьной доски ЛБО-46-1х40-002 | шт | 2
23 | Лампы люминесцентные ртутные низкого давления типа: ЛБ, ЛД, ЛДЦ, ЛТВ, ЛБХ 40 | 10 шт | 0.2
24 | Стартеры для люминесцентных ламп 4-20/СК-127С | 10 шт | 0.2
25 | Световые настенные указатели | 100 шт. | 0.04
26 | Светильник накаливания "Выход" 25Вт | шт | 4
27 | Лампы накаливания | шт | 4
28 | Люстры и подвесы с количеством ламп до: 12 КОЭФ. К ПОЗИЦИИ: Демонтаж ОЗП=0,5; ЭМ=0,5; ЗПМ=0,5; МАТ=0; ТЗ=0,5; ТЗМ=0,5 | шт. | 7
29 | Люстры и подвесы с количеством ламп до: 12 | шт. | 7
30 | Люстры и подвесы с количеством ламп до: 12 | шт. | 2
31 | Люстра потолочная на 10 ламп | шт | 2
32 | Лампы накаливания электрические осветительные общего назначения биспиральные тип БK220-230-100 | 10 шт | 2 10*2/10
33 | Светильник для ламп накаливания потолочный или настенный: с креплением винтами для помещений с нормальными условиями среды одноламповый | 100 шт. | 0.06
34 | Коробка У-409 | шт | 13
Место проведения работ: 614097, г.Пермь, проспект Парковый,16
Начало проведения работ: с момента подписания муниципального контракта
Сроки окончания работ: до 31 июля 2008г.
Гарантия на выполненную работу: 12 месяцев с момента подписания акта приема-сдачи выполненных работ
Заказчик |  | Подрядчик
___________________________ |  | ____________________________