## Локальная смета
| СОГЛАСОВАНО: | [5 empty] | (наименование стройки) |  |  |  |  | УТВЕРЖДАЮ:
| _____________________________ | [5 empty] | ЛОКАЛЬНЫЙ СМЕТНЫЙ РАСЧЕТ № |  |  |  |  | _______________________________
| " _____ " ________________ 200__ г. | [5 empty] | (локальная смета) |  |  |  |  | "______ " _______________200__ г.
|  | на | СОШ №19 общестроительные работы
(наименование работ и затрат, наименование объекта)
Основание:
|  |  |  | Сметная стоимость руб. |  |  |  |  | 150 965,02
|  |  |  | Средства на оплату труда руб. |  |  |  |  | 14122.3
Составлен(а) в текущих (прогнозных) ценах по состоянию на _______200_ г.
№ пп | Обоснование | Наименование | Ед. изм. | Кол. | Стоимость единицы |  |  |  | Общая стоимость |  |  |  | Т/з осн. раб.на ед. | Т/з осн. раб. Всего | Т/з мех. на ед. | Т/з мех. Всего
[5 empty] | Всего | В том числе |  |  | Всего | В том числе
[6 empty] | Осн.З/п | Эк.Маш | З/пМех |  | Осн.З/п | Эк.Маш | З/пМех
1 | 2 | 3 | 4 | 5 | 6 | 7 | 8 | 9 | 10 | 11 | 12 | 13 | 14 | 15 | 16 | 17
Раздел 1. Новый Раздел
1 | ТЕРр57-02-03 | Разборка покрытий полов из керамических плиток | 100 м2 покрытий | 0.858 | 907.43 | 848.92 | 58.51 | 19.7 | 778.57 | 728.37 | 50.2 | 16.9 | 69.87 | 59.9485 | 1.44 | 1.2355
2 | ТЕР11-01-011-01 | Устройство стяжек цементных толщиной 20 мм | 100 м2 стяжки | 1.121 | 1364.22 | 446.07 | 56.56 | 17.37 | 1529.29 | 500.04 | 63.4 | 19.47 | 39.51 | 44.2907 | 1.27 | 1.4237
3 | ТЕР11-01-011-02 | Устройство стяжек цементных на каждые 5 мм изменения толщины стяжки добавлять или исключать к норме 11-01-011-01 | 100 м2 стяжки | 1.121 | 226.03 | 5.65 | 9.8 | 2.87 | 253.38 | 6.33 | 10.99 | 3.22 | 0.5 | 0.5605 | 0.21 | 0.2354
4 | ТЕР11-01-027-06 | Устройство покрытий на цементном растворе из керамического гранита неполированного одноцветного | 100 м2 покрытия | 1.121 | 20521.73 | 1055.14 | 152.37 | 38.99 | 23004.86 | 1182.81 | 170.81 | 43.71 | 88.37 | 99.0628 | 3.06 | 3.4303
Раздел 2. Новый Раздел
5 | СЦП1-3-26 | Погрузочные работы при автомобильных перевозках Мусор строительный | за т груза | 4.68 | 1.78 |  |  |  | 8.33
6 | СЦП3-3-30-2 | Перевозка навалочных грузов автомобилями-самосвалами (работающими вне карьеров), расстояние перевозки 30 км класс груза 2 | 1 т | 4.6 | 31.67 |  | 31.67 |  | 145.68 |  | 145.68
Итого прямые затраты по смете | [8 empty] | 25720.11 | 2417.55 | 441.08 | 83.3 |  | 203.86 |  | 6.32
ОЗП=5,647,ЭМ=3,332,ЗПМ=5,647,МАТ=3,951 | [8 empty] | 79555.68 | 11234.35 | 881.71 | 387.1
ПЗ=4,115,ОЗП=4,115,ЭМ=4,115,ЗПМ=4,115,МАТ=4,115 | [8 empty] | 479.74 |  | 453.79
ИТОГО | [8 empty] | 105755.53 | 13651.9 | 1776.59 | 470.4 |  | 203.86 |  | 6.32
Накладные расходы 95,00%*0,94 ФОТ (от 14 122,30) | [8 empty] | 12611.21
Сметная прибыль 50,00% ФОТ (от 14 122,30) | [8 empty] | 7061.15
ИТОГО ПО СМЕТЕ | [8 empty] | 125427.9
Непредвиденные затраты 2% | [8 empty] | 2508.56
Итого с непредвиденными | [8 empty] | 127936.46
НДС 18% | [8 empty] | 23028.56
ВСЕГО ПО СМЕТЕ | [8 empty] | 150965.02
Составил
Проверил