## Дефектная ведомость
Приложение №3
Дефектная ведомость
МДОУ " Детский сад № 81" ,ремонт 3-х санузлов
№ пп | Наименование | Ед. изм. | Кол.
1 | 2 | 3 | 4
Раздел 1. Ремонт санузлов
1 | Разборка облицовки стен из плит и плиток керамических глазурованных плиток | 100 м2 поверхности облицовки | 0.232
2 | Сплошное выравнивание штукатурки внутри здания (однослойная штукатурка) сухой растворной смесью (типа "Ветонит") толщиной до 10 мм для последующей окраски или оклейки обоями стен | 100 м2 поверхности | 0.232
3 | Гладкая облицовка стен, столбов, пилястр и откосов (без карнизных, плинтусных и угловых плиток) без установки плиток туалетного гарнитура на клее из сухих смесей по кирпичу и бетону | 100 м2 поверхности облицовки | 0.256
4 | Разборка деревянных перегородок оштукатуренных щитовых и дощатых однослойных | 100 м2 | 0.028
5 | Разборка бетонного пьедестала | 1 м3 | 0.3
6 | Разборка покрытий полов из керамических плиток | 100 м2 покрытий | 0.094
7 | Демонтаж санитарных приборов унитазов и писсуаров | 100 приборов | 0.02
8 | Снятие смесителя без душевой сетки | 100 шт. арматуры | 0.01
9 | Разборка трубопроводов из водогазопроводных труб диаметром до 32 мм | 100 м трубопроводов | 0.022
10 | Разборка трубопроводов из чугунных канализационных труб диаметром 50 мм | 100 м трубопровода с фасонными частями | 0.022
11 | Разборка трубопроводов из чугунных канализационных труб диаметром 100 мм | 100 м трубопровода с фасонными частями | 0.033
12 | Устройство стяжек цементных толщиной 20 мм | 100 м2 стяжки | 0.103
12.1 | Устройство покрытий на цементном растворе из керамического гранита неполированного одноцветного | 100 м2 покрытия | 0.103
13 | Установка унитазов с бачком непосредственно присоединенным | 10 комплектов | 0.3
14 | Установка писсуаров напольных | 10 комплектов | 0.1
15 | Прокладка трубопроводов канализации из полиэтиленовых труб высокой плотности диаметром 100 мм | 100 м трубопровода | 0.036
16 | Прокладка трубопроводов канализации из полиэтиленовых труб высокой плотности диаметром 50 мм | 100 м трубопровода | 0.072
16.1 | Установка трапов диаметром 100 мм | 10 комплектов | 0.1
17 | Прокладка трубопроводов водоснабжения из многослойных металл-полимерных труб диаметром 20 мм | 100 м трубопровода | 0.072
19 | Врезки в действующие внутренние сети трубопроводов канализации диаметром 100 мм | 1 врезка | 1
20 | Врезки в действующие внутренние сети трубопроводов отопления и водоснабжения диаметром 20 мм | 1 врезка | 1
21 | Заделка отверстий, гнезд и борозд в перекрытиях железобетонных площадью до 0,1 м2 | 1 м3 заделки | 0.04
22 | Установка арматуры смесителей с душевой сеткой | 100 шт. | 0.01
23 | Установка деревянных ограждений на радиаторы | 100 м ограждений | 0.04
24 | Установка блоков из ПВХ в наружных и внутренних дверных проемах:в каменных стенах площадью более 3м2 | 100м2 | 0.035
25 | Блоки дверные входные пластиковые,двупольные | м2 | 3.5