## Локальная смета
[7 empty] | администрация г. Перми |  |  |  |  | Приложение №1
| СОГЛАСОВАНО: | [5 empty] | (наименование стройки) |  |  |  |  | УТВЕРЖДАЮ:
Начальник хозяйственного
| _____________________________ | [5 empty] | ЛОКАЛЬНЫЙ СМЕТНЫЙ РАСЧЕТ № |  |  |  |  | управления
| " _____ " ________________ 2008 г. | [5 empty] | (локальная смета) |  |  |  |  | _______________А.Г.Пантелеев
"______ " _______________2008 г.
|  | на | Прокладка оптоволокна по ул. Ленина,23
(наименование работ и затрат, наименование объекта)
Основание:
|  |  |  | Сметная стоимость руб. |  |  |  |  | 430595.59
|  |  |  | Средства на оплату труда руб. |  |  |  |  | 62053.3018
Составлен(а) в текущих (прогнозных) ценах по состоянию на _______200_ г.
№ пп | Обоснование | Наименование | Ед. изм. | Кол. | Стоимость единицы |  |  |  | Общая стоимость |  |  |  | Т/з осн. раб.на ед. | Т/з осн. раб. Всего | Т/з мех. на ед. | Т/з мех. Всего
[5 empty] | Всего | В том числе |  |  | Всего | В том числе
[6 empty] | Осн.З/п | Эк.Маш | З/пМех |  | Осн.З/п | Эк.Маш | З/пМех
1 | 2 | 3 | 4 | 5 | 6 | 7 | 8 | 9 | 10 | 11 | 12 | 13 | 14 | 15 | 16 | 17
1 | ТЕРм10-01-055-05 | Прокладка кабеля и провода по стенам. Кабель, масса 1 м до 3 кг, по стене кирпичной | 100 м кабеля | 7 | 1314.37 | 620.16 | 190.24 | 26.81 | 9200.59 | 4341.12 | 1331.68 | 187.67 | 48 | 336 | 1.96 | 13.72
2 | ТЕРм10-06-053-02 | Измерение затухания на кабельной площадке волоконно-оптического кабеля ГТС с числом волокон 8 | кабель (строительная длина) | 1 | 4713.08 | 257.32 | 4455.76 | 124.24 | 4713.08 | 257.32 | 4455.76 | 124.24 | 14 | 14 | 6.83 | 6.83
3 | ТЕРм10-06-055-02 | Установка, монтаж УССЛК с учетом измерений в процессе монтажа на волоконно-оптическом кабеле ГТС с числом волокон 8 | усслк | 7 | 2751.4 | 579.7 | 2157.44 | 227.36 | 19259.8 | 4057.9 | 15102.08 | 1591.52 | 34 | 238 | 16.62 | 116.34
4 | ТЕРм08-02-410-01 | Труба полиэтиленовая по основанию пола, диаметр, мм, до 25 | 100 м | 0.3 | 808.26 | 223.45 | 28.25 | 2.02 | 242.48 | 67.04 | 8.48 | 0.61 | 16.7 | 5.01 | 0.22 | 0.066
5 | ТЕРм08-02-412-03 | Затягивание проводов в проложенные трубы и металлические рукава. Провод первый одножильный или многожильный в общей оплетке, суммарное сечение, мм2, до 16 | 100 м | 0.3 | 416.41 | 105.17 | 9.26 | 0.74 | 124.92 | 31.55 | 2.78 | 0.22 | 7.86 | 2.358 | 0.08 | 0.024
6 | ТЕР46-03-009-04 | Пробивка в кирпичных стенах отверстий круглых диаметром до 25 мм при толщине стен до 38 см | 100 шт. | 0.14 | 3411.98 | 878.57 | 2533.41 | 288.78 | 477.68 | 123 | 354.68 | 40.43 | 67.22 | 9.4108 | 21.11 | 2.9554
7 | ЕРМ-255-84 | Отматывание и перематывание оптического кабеля | 100м | 3 | 30.71 | 10.29 | 20.24 | 6.56 | 92.13 | 30.87 | 60.72 | 19.68
8 | ТЕРр69-02-04 | Сверление отверстий в деревянных конструкциях электродрелью отверстие диаметром до 10 мм глубиной до 20 см | 100 отверстий | 0.04 | 143.46 | 127.58 | 15.88 |  | 5.74 | 5.1 | 0.64 |  | 10.5 | 0.42
9 | ТЕРр69-02-05 | Сверление отверстий в деревянных конструкциях электродрелью добавлять на каждые 5 см глубины свыше 20 см | 100 отверстий | 0.04 | 35.93 | 31.95 | 3.98 |  | 1.44 | 1.28 | 0.16 |  | 2.63 | 0.1052
10 | СЦМ-545-9151 | Legrand Мини-плинтус 100х50мм -30038 | м | 30 | 269.4 |  |  |  | 8082
11 | СЦМ-300-9920-2 | Трубки защитные гофрированные диаметром 25 мм | м | 30 | 5.73 |  |  |  | 171.9
12 | ТЕРм08-02-396-03 | Прокладка короба шир. 110 мм | 100 м | 0.3 | 571.67 | 361.97 | 36.29 | 1.93 | 171.5 | 108.59 | 10.89 | 0.58 | 30.6 | 9.18 | 9.86 | 2.958
13 | тек. цена | кабель оптический 1х16 SM | 1000 м | 0.7 | 3717.13 |  |  |  | 2601.99
Итого прямые затраты по смете | [8 empty] | 45145.25 | 9023.77 | 21327.87 | 1964.95 |  | 614.48 |  | 142.89
ОЗП=5,647,ЭМ=3,332,ЗПМ=5,647,МАТ=3,951 | [8 empty] | 135326.02 | 41933.46 | 49736.59 | 9131.12
ИТОГО | [8 empty] | 180471.27 | 50957.23 | 71064.46 | 11096.07 |  | 614.48 |  | 142.89
Итого материалы | [8 empty] | 58449.59
Итого маш. и мех-мы | [8 empty] | 71064.46 |  | 71064.46
Итого ФОТ | [8 empty] | 62053.3 | 50957.23 |  | 11096.07
Накладные расходы
95,00% ФОТ (от 62 053,3) х 0,94 | [8 empty] | 55413.6
Сметная прибыль
50,00% ФОТ (от 62 053,3) | [8 empty] | 31026.65
ИТОГО ПО СМЕТЕ | [8 empty] | 266911.52
| Пичтейл FC |  | шт | 192 | 250 |  |  |  | 48000
| Оптический патч. корд. |  | шт | 90 | 400 |  |  |  | 36000
| Оптический патч. Панель |  | шт | 14 | 1000 |  |  |  | 14000
ИТОГО ПО СМЕТЕ | [8 empty] | 364911.52
НДС 18% | [8 empty] | 65684.0736
ВСЕГО ПО СМЕТЕ | [8 empty] | 430595.5936
Составил
Проверил