## Лист1
Приложение № 1 к Извещению № 34 от 01.07.2008 г.
Дефектная ведомость
на частичный ремонт кровли библиотеки №1 ул. 25 Октября, 64
(наименование работ и затрат, наименование объекта)
| № пп | Наименование | Ед. изм. | Кол.
| 1 | Разборка покрытий кровель из рулонных материалов (1-3 слоя) | 100 м2 покрытий кровель | 2.62
| 2 | Разборка выравнивающих стяжек сборных из плоских асбестоцементных листов | 100 м2 стяжек | 2.62
| 3 | Разборка покрытий плитами из минеральной ваты или перлита на битумной мастике в один слой | 100 м2 утепляемого покрытия | 2.62
| 4 | Смена санитарных приборов водосточных воронок | 100 приборов | 0.01
| 5 | Устройство выравнивающих стяжек цементно-песчанных толщиной 15 мм | 100 м2 стяжек | 0.26
| 6 | Устройство выравнивающих стяжек цементно-песчанных на каждый 1 мм изменения толщины добавлять или исключать к (12-01-017-01) | 100 м2 стяжек | 0.26
| 7 | Огрунтовка оснований из бетона или раствора под водоизоляционный кровельный ковер битумной грунтовкой с ее приготовлением | 100 м2 кровли | 2.62
| 8 | Устройство кровель скатных из наплавляемых материалов в 2 слоя | 100 м2 | 2.62
| 9 | Устройство примыканий рулонных и мастичных кровель к стенам и парапетам высотой более 600 мм с одним фартуком | 100м примыканий | 0.63
| 10 | Погрузочные работы и перевозка строительного мусора | 1 т | 4