## Дефектная ведомость
Приложение № 1 к извещению № 10 от 2 июля 2008 г.
Техническое задание
на выполнение работ по разборке и монтажу конструкций
№ пп | Наименование | Ед. изм. | Кол. | Примечание
1 | 2 | 3 | 4 | 5
Раздел 1. Новый Раздел
1 | Разборка покрытий полов: из керамических плиток | 100 м2 покрытий | 0.599
2 | Разборка кирпичных перегородок на отдельные кирпичи | 100 м2 перегородок | 0.222
3 | Демонтаж дверных коробок в каменных стенах: с отбивкой штукатурки в откосах | 100 коробок | 0.09
4 | Разборка покрытий полов: дощатых | 100 м2 покрытий | 0.276
5 | Разборка покрытий полов: из линолеума и релина | 100 м2 покрытий | 0.276
6 | Разборка плинтус : деревянных и из пластмассовых материалов | 100 м плинтусов | 0.394
7 | Разборка облицовки из гипсокартонных листов: стен и перегородок | 100 м2 облицовки | 0.5403
8 | Демонтаж санитарных приборов: унитазов и писсуаров | 100 приборов | 0.14
9 | Демонтаж санитарных приборов: умывальников и раковин | 100 приборов | 0.09
10 | Разборка трубопроводов из чугунных канализационных труб диаметром: 100 мм | 100 м трубопровода с фасонными частями | 0.347
11 | Разборка трубопроводов из чугунных канализационных труб диаметром: 50 мм | 100 м трубопровода с фасонными частями | 0.158
12 | Разборка трубопроводов из водогазопроводных труб в зданиях и сооружениях на резьбе диаметром до: 32 мм | 100 м трубопроводов | 0.91
13 | Демонтаж осветительных приборов: светильники с лампами накаливания | 100 шт. | 0.15
14 | Устройство перегородок с одинарным металлическим каркасом и однослойной обшивкой гипсокартонными листами с обеих сторон (С 111) с изоляцией с одним дверным проемом | 1 м2 перегородки за вычетом проемов | 64.7
15 | Облицовка стен по одинарному металлическому каркасу из потолочного профиля гипсокартонными листами (С 623) одним слоем глухих | 1 м2 стены | 96.2
16 | Облицовка гипсовыми и гипсоволокнистыми листами: откосов при отделке под окраску | 100 м2 отделываемой поверхности | 0.414
17 | Устройство покрытий на цементном растворе из плиток керамических для полов многоцветных | 100 м2 покрытия | 0.967
18 | Гладкая облицовка стен, столбов, пилястр и откосов (без карнизных, плинтусных и угловых плиток) без установки плиток туалетного гарнитура на цементном растворе: по кирпичу и бетону | 100 м2 поверхности облицовки | 2.39
19 | Установка подоконных досок из ПВХ: в каменных стенах толщиной свыше 0,51 м. | 100 п.м. | 0.24
20 | Плиты подоконные пластиковые, Альта-профиль длина 6 метров, ширина 700 мм (Россия) | п.м. | 24
Составил
Согласовано