## Дефектная ведомость
Приложение № 1 к извещению № 12 от 2 июля 2008 г.
Техническое задание
на сантехнические работы
№ пп | Наименование | Ед. изм. | Кол. | Примечание
1 | 2 | 3 | 4 | 5
Раздел 1. Новый Раздел
1 | Установка унитазов: с бачком непосредственно присоединенным | 10 комплектов | 2.5
2 | Унитазы-компакт "Комфорт" | комплект | -25
3 | Унитазы типа "Компакт" | шт | 25
4.1 | Установка умывальников одиночных0: с подводкой холодной и горячей воды | 10 комплектов | 1.9
5 | Установка смесителей | 10 шт | 1.9
6 | Установка биде | 10 комплектов | 0.1
12 | Врезки в действующие внутренние сети трубопроводов канализации диаметром 100 мм | 1 врезка | 3
13 | Прокладка трубопроводов канализации из полиэтиленовых труб высокой плотности диаметром 50 мм | 100 м трубопровода | 0.26
14 | Прокладка трубопроводов водоснабжения из напорных полиэтиленовых труб низкого давления среднего типа наружным диаметром 20 мм | 100 м трубопровода | 0.8
15 | Прокладка трубопроводов водоснабжения из напорных полиэтиленовых труб низкого давления среднего типа наружным диаметром 25 мм | 100 м трубопровода | 1.4
15.1 | Прокладка трубопроводов канализации из полиэтиленовых труб высокой плотности диаметром 100 мм | 100 м трубопровода | 0.78
16 | Врезки в действующие внутренние сети трубопроводов отопления и водоснабжения диаметром 25 мм | 1 врезка | 4
17 | Врезки в действующие внутренние сети трубопроводов отопления и водоснабжения диаметром 20 мм | 1 врезка | 2
18 | Установка блоков в наружных и внутренних дверных проемах в каменных стенах площадью проема до 3 м2 | 100 м2 проемов | 0.2268
20 | Устройство перегородок с одинарным металлическим каркасом и однослойной обшивкой гипсокартонными листами с обеих сторон (С 111) с изоляцией с одним дверным проемом | 1 м2 перегородки за вычетом проемов | 140.6
Составил
Согласовано