## Локальная смета
| СОГЛАСОВАНО: | [11 empty] | УТВЕРЖДАЮ:
| _____________________________ | [11 empty] | __________________________
| " _____ " ________________ 200_ г. | [11 empty] | "____" ______________200_ г.
МОУ "Гимназия № 4 имени братьев Каменских"
(наименование стройки)
[7 empty] | ЛОКАЛЬНЫЙ СМЕТНЫЙ РАСЧЕТ № |  |  | 3
(локальная смета)
|  | на | сантехнические работы в МОУ "Гимназия №4 имени братьев Каменских"
(наименование работ и затрат, наименование объекта)
Основание:
|  |  | Сметная стоимость строительных работ ___________________________________________________________ | [5 empty] | ___________________________524,384 |  | тыс.руб.
|  |  | Средства на оплату труда ___________________________________________________________ | [5 empty] | ___________________________75,581 |  | тыс.руб.
|  |  | Сметная трудоемкость ___________________________________________________________ | [5 empty] | ___________________________________________________________957,37 |  | чел.час
Составлен в текущих ценах по состоянию на 2 квартал 2008 г.
№ пп | Обоснование | Наименование | Ед. изм. | Кол. | Стоимость единицы, руб. |  |  |  | Общая стоимость, руб. |  |  |  | Т/з осн. раб.на ед. | Т/з осн. раб. Всего | Т/з мех. на ед. | Т/з мех. Всего
[5 empty] | Всего | В том числе |  |  | Всего | В том числе
[6 empty] | Осн.З/п | Эк.Маш | З/пМех |  | Осн.З/п | Эк.Маш | З/пМех
1 | 2 | 3 | 4 | 5 | 6 | 7 | 8 | 9 | 10 | 11 | 12 | 13 | 14 | 15 | 16 | 17
Раздел 1. Новый Раздел
1 | ТЕР17-01-003-01 | Установка унитазов: с бачком непосредственно присоединенным | 10 комплектов | 2.5 | 3720.27 | 333.38 | 43.53 | 4.38 | 9301 | 833 | 109 | 11 | 24.64 | 61.6 | 0.71 | 1.78
2 | СЦМ-300-1521 | Унитазы-компакт "Комфорт" | комплект | -25 | 312.24 |  |  |  | -7806
3 | СЦМ-300-9400-76 | Унитазы типа "Компакт" | шт | 25 | 312.22 |  |  |  | 7806
4.1 | ТЕР17-01-001-14 | Установка умывальников одиночных0: с подводкой холодной и горячей воды | 10 комплектов | 1.9 | 1612.8 | 296.17 | 22.65 | 1.78 | 3064 | 563 | 43 | 3 | 21.65 | 41.14 | 0.35 | 0.67
5 | ТЕР17-01-002-03 | Установка смесителей | 10 шт | 1.9 | 1283.28 | 95.76 | 0.17 |  | 2438 | 182 |  |  | 7 | 13.3
6 | ТЕР17-01-001-16 | Установка биде | 10 комплектов | 0.1 | 4928.24 | 413.82 | 31.17 | 1.78 | 493 | 41 | 3 |  | 30.25 | 3.03 | 0.46 | 0.05
12 | ТЕР16-07-004-02 | Врезки в действующие внутренние сети трубопроводов канализации диаметром 100 мм | 1 врезка | 3 | 387.36 | 108.62 | 0.77 |  | 1162 | 326 | 2 |  | 8.94 | 26.82 | 0.01 | 0.03
13 | ТЕР16-04-001-01 | Прокладка трубопроводов канализации из полиэтиленовых труб высокой плотности диаметром 50 мм | 100 м трубопровода | 0.26 | 5555.77 | 905.14 | 10.53 | 0.31 | 1445 | 235 | 3 |  | 64.24 | 16.7 | 0.13 | 0.03
14 | ТЕР16-04-002-01 | Прокладка трубопроводов водоснабжения из напорных полиэтиленовых труб низкого давления среднего типа наружным диаметром 20 мм | 100 м трубопровода | 0.8 | 4898.16 | 2680.48 | 1380.93 | 210.96 | 3919 | 2144 | 1105 | 169 | 190.24 | 152.19 | 13.64 | 10.91
15 | ТЕР16-04-002-02 | Прокладка трубопроводов водоснабжения из напорных полиэтиленовых труб низкого давления среднего типа наружным диаметром 25 мм | 100 м трубопровода | 1.4 | 3929 | 2108.43 | 850.3 | 128.9 | 5501 | 2952 | 1190 | 180 | 149.64 | 209.5 | 8.42 | 11.79
15.1 | ТЕР16-04-001-02 | Прокладка трубопроводов канализации из полиэтиленовых труб высокой плотности диаметром 100 мм | 100 м трубопровода | 0.78 | 9598.52 | 867.94 | 22.85 | 0.94 | 7487 | 677 | 18 | 1 | 61.6 | 48.05 | 0.28 | 0.22
16 | ТЕР16-07-003-03 | Врезки в действующие внутренние сети трубопроводов отопления и водоснабжения диаметром 25 мм | 1 врезка | 4 | 119.65 | 62.84 | 6.27 |  | 479 | 251 | 25 |  | 4.46 | 17.84 | 0.01 | 0.04
17 | ТЕР16-07-003-02 | Врезки в действующие внутренние сети трубопроводов отопления и водоснабжения диаметром 20 мм | 1 врезка | 2 | 109.48 | 62.84 | 6.27 |  | 219 | 126 | 13 |  | 4.46 | 8.92 | 0.01 | 0.02
18 | ТЕР10-01-039-01 | Установка блоков в наружных и внутренних дверных проемах в каменных стенах площадью проема до 3 м2 | 100 м2 проемов | 0.2268 | 32012.53 | 1362.94 | 1262.06 | 178.42 | 7260 | 309 | 286 | 40 | 104.28 | 23.65 | 13.34 | 3.03
20 | ТЕР10-05-001-02 | Устройство перегородок с одинарным металлическим каркасом и однослойной обшивкой гипсокартонными листами с обеих сторон (С 111) с изоляцией с одним дверным проемом | 1 м2 перегородки за вычетом проемов | 140.6 | 220.38 | 30.75 | 1.38 | 0.13 | 30985 | 4323 | 194 | 18 | 2.38 | 334.63 | 0.01 | 1.41
Итого прямые затраты по смете в ценах 2001г. | [8 empty] | 73753 | 12962 | 2991 | 422 |  | 957.37 |  | 29.98
Итого прямые затраты по смете с учетом коэффициентов к итогам | [8 empty] | 312507 | 73197 | 10943 | 2384 |  | 957.37 |  | 29.98
В том числе, справочно:
ОЗП=5,647; ЭМ-ЗПМ=3,332; ЗПМ=5,647; МАТ=3,951 (Поз. 1-3, 4.1, 5-6, 12-15.1, 16-18, 20, 23-26) | [8 empty] | 238754 | 60234 | 7952 | 1961
Накладные расходы | [8 empty] | 94095
В том числе, справочно:
118% ФОТ (от 26485) (Поз. 18, 20, 23-26) | [8 empty] | 31252
128% ФОТ (от 49096) (Поз. 1-3, 4.1, 5-6, 12-15.1, 16-17) | [8 empty] | 62843
Сметная прибыль | [8 empty] | 37791
В том числе, справочно:
50% ФОТ (от 75581) (Поз. 1-3, 4.1, 5-6, 12-15.1, 16-18, 20, 23-26) | [8 empty] | 37791
Итоги по смете:
Сантехнические работы - внутренние (трубопроводы, водопровод, канализация, отопление, газоснабжение, вентиляция и кондиционирование воздуха) | [8 empty] | 241099 |  |  |  |  | 599.09 |  | 25.54
Деревянные конструкции | [8 empty] | 203294 |  |  |  |  | 358.28 |  | 4.44
Отделочные работы
Итого | [8 empty] | 444393 |  |  |  |  | 957.37 |  | 29.98
В том числе:
Материалы | [8 empty] | 228367
Машины и механизмы | [8 empty] | 10943
ФОТ | [8 empty] | 75581
Накладные расходы | [8 empty] | 94095
Сметная прибыль | [8 empty] | 37791
НДС 18% | [8 empty] | 79991
ВСЕГО по смете | [8 empty] | 524384 |  |  |  |  | 957.37 |  | 29.98
[6 empty] | Составил |  | П.А.Миронов
Проверил