## Локальная смета
МДОУ № 96
| СОГЛАСОВАНО: | [5 empty] | (наименование стройки) |  |  |  |  | УТВЕРЖДАЮ:
| _____________________________ | [5 empty] | ЛОКАЛЬНЫЙ СМЕТНЫЙ РАСЧЕТ № |  |  |  |  | _______________________________
| " _____ " ________________ 200__ г. | [5 empty] | (локальная смета) |  |  |  |  | "______ " _______________200__ г.
|  | на | МДОУ № 96 Частичная замена ограждения
(наименование работ и затрат, наименование объекта)
Основание:
|  |  |  | Сметная стоимость руб. |  |  |  |  | 200000
|  |  |  | Средства на оплату труда руб. |  |  |  |  | 30274.2446
Составлен(а) в текущих (прогнозных) ценах по состоянию на _______200_ г.
№ пп | Обоснование | Наименование | Ед. изм. | Кол. | Стоимость единицы |  |  |  | Общая стоимость |  |  |  | Т/з осн. раб.на ед. | Т/з осн. раб. Всего | Т/з мех. на ед. | Т/з мех. Всего
[5 empty] | Всего | В том числе |  |  | Всего | В том числе
[6 empty] | Осн.З/п | Эк.Маш | З/пМех |  | Осн.З/п | Эк.Маш | З/пМех
1 | 2 | 3 | 4 | 5 | 6 | 7 | 8 | 9 | 10 | 11 | 12 | 13 | 14 | 15 | 16 | 17
Раздел 1. Новый Раздел
1 | ТЕРр68-26-01 | Разборка деревянных заборов | 100 м2 забора | 1.13 | 171.04 | 171.04 |  |  | 193.28 | 193.28 |  |  | 15.15 | 17.1195
2 | ТЕР07-01-054-09 | Установка металлических оград по железобетонным столбам без цоколя из сетки высотой до 2,2 м | 100 м оград | 1.16 | 11225.07 | 3213.39 | 2644.79 | 322.26 | 13021.08 | 3727.53 | 3067.96 | 373.82 | 243.07 | 281.9612 | 21.33 | 24.7428
3 | СЦМ-103-0010 | Трубы стальные сварные водогазопроводные с резьбой черные легкие (неоцинкованные) диаметр условного прохода 100 мм, толщина стенки 4 мм | м | 120 | 81.08 |  |  |  | 9729.6
4 | СЦМ-101-1639 | Сталь угловая, равнополочная, марка стали ВСт3кп2 размером 36х36х3 мм | т | 0.95 | 5412.59 |  |  |  | 5141.96
5 | ТЕР15-04-030-04 | Масляная окраска металлических поверхностей решеток, переплетов, труб диаметром менее 50 мм и т.п., количество окрасок 2 | 100 м2 окрашиваемой поверхности | 1.19 | 1351.54 | 896.07 | 2.73 | 0.14 | 1608.33 | 1066.32 | 3.25 | 0.17 | 71.06 | 84.5614 | 0.04 | 0.0476
Раздел 2. Новый Раздел
7 | СЦП1-3-38 | Погрузочные работы при автомобильных перевозках Прочие материалы, детали и конструкции | за т груза | 1.632 | 8.04 |  |  |  | 13.12
8 | СЦЭМ-40-0052 | Автомобили-самосвалы грузоподъемностью до 10 т | м-час | 5 | 122.51 |  | 122.51 |  | 612.55 |  | 612.55
Итого прямые затраты по смете | [8 empty] | 30319.92 | 4987.13 | 3683.76 | 373.99 |  | 383.64 |  | 24.79
ОЗП=5,647,ЭМ=3,332,ЗПМ=5,647,МАТ=3,951 | [8 empty] | 95050.61 | 23175.19 | 8027.85 | 1737.93
ПЗ=4,115,ОЗП=4,115,ЭМ=4,115,ЗПМ=4,115,МАТ=4,115 | [8 empty] | 1948.96 |  | 1908.09
ИТОГО | [8 empty] | 127319.49 | 28162.32 | 13619.7 | 2111.92 |  | 383.64 |  | 24.79
Итого материалы | [8 empty] | 85483.48
Итого маш. и мех-мы | [8 empty] | 13619.7 |  | 13619.7
Итого ФОТ | [8 empty] | 30274.24 | 28162.32 |  | 2111.92
Накладные расходы 95,00%*0,94 ФОТ (от 30 274,24) | [8 empty] | 27034.9
Сметная прибыль 50,00% ФОТ (от 30 274,24) | [8 empty] | 15137.12
ИТОГО ПО СМЕТЕ | [8 empty] | 169491.52
НДС 18% | [8 empty] | 30508.47
ВСЕГО ПО СМЕТЕ | [8 empty] | 200000
Составил
Проверил