## Локальная смета
| СОГЛАСОВАНО: | [11 empty] | УТВЕРЖДАЮ:
| _____________________________ | [11 empty] | __________________________
| " _____ " ________________ 200_ г. | [11 empty] | "____" ______________200_ г.
МОУ "Гимназия № 4 имени братьев Каменских" г.Перми
(наименование стройки)
[7 empty] | ЛОКАЛЬНЫЙ СМЕТНЫЙ РАСЧЕТ № |  |  | 4
(локальная смета)
|  | на | ремонт путей эвакуации в МОУ "Гимназия №4 имени братьев Каменских"
(наименование работ и затрат, наименование объекта)
Основание:
|  |  | Сметная стоимость ___________________________________________________________ | [5 empty] | ___________________________558,747 |  | тыс.руб.
|  |  | строительных работ ___________________________________________________________ | [5 empty] | ___________________________________________________________388,650 |  | тыс.руб.
|  |  | монтажных работ ___________________________________________________________ | [5 empty] | ___________________________________________________________84,864 |  | тыс.руб.
|  |  | Средства на оплату труда ___________________________________________________________ | [5 empty] | ___________________________82,865 |  | тыс.руб.
|  |  | Сметная трудоемкость ___________________________________________________________ | [5 empty] | ___________________________________________________________1071,63 |  | чел.час
Составлен(а) в текущих (прогнозных) ценах по состоянию на _______200_ г.
№ пп | Обоснование | Наименование | Ед. изм. | Кол. | Стоимость единицы, руб. |  |  |  | Общая стоимость, руб. |  |  |  | Т/з осн. раб.на ед. | Т/з осн. раб. Всего | Т/з мех. на ед. | Т/з мех. Всего
[5 empty] | Всего | В том числе |  |  | Всего | В том числе
[6 empty] | Осн.З/п | Эк.Маш | З/пМех |  | Осн.З/п | Эк.Маш | З/пМех
1 | 2 | 3 | 4 | 5 | 6 | 7 | 8 | 9 | 10 | 11 | 12 | 13 | 14 | 15 | 16 | 17
Раздел 1. Новый Раздел
1 | ТЕРр57-03-01 | Разборка плинтус : деревянных и из пластмассовых материалов | 100 м плинтусов | 0.8 | 41.77 | 41.77 |  |  | 33 | 33 |  |  | 3.77 | 3.02
2 | ТЕР11-01-035-03 | Устройство покрытий из плит древесноволокнистых | 100 м2 покрытия | 1.769 | 2638.15 | 678.59 | 70.19 | 2.6 | 4667 | 1200 | 124 | 5 | 55.17 | 97.6 | 0.46 | 0.81
3 | ТЕР15-04-024-03 | Простая окраска масляными составами по дереву: полов | 100 м2 окрашиваемой поверхности | 3.538 | 807.91 | 298.79 | 3.5 | 0.14 | 2858 | 1057 | 12 |  | 23.98 | 84.84 | 0.05 | 0.18
4 | ТЕР11-01-036-04 | Устройство покрытий из линолеума насухо со свариванием полотнищ в стыках | 100 м2 покрытия | 1.429 | 7654.25 | 371.58 | 68.99 | 4.65 | 10938 | 531 | 99 | 7 | 31.41 | 44.88 | 0.82 | 1.17
5 | СЦМ-101-0562 | Линолеум поливинилхлоридный на теплоизолирующей подоснове марок ПР-ВТ, ВК-ВТ, ЭК-ВТ | м2 | -145.8 | 70.08 |  |  |  | -10218
6 | СЦМ-101-0550 | Линолеум поливинилхлоридный трудновоспламеняемый безосновный марки ТТH, толщиной 1.8 мм | м2 | 145.8 | 80.85 |  |  |  | 11788
7 | ТЕР11-01-040-01 | Устройство плинтусов поливинилхлоридных на клее КН-2 | 100 м плинтусов | 0.8 | 686.99 | 124.87 | 2.32 |  | 550 | 100 | 2 |  | 8.99 | 7.19 | 0.03 | 0.02
8 | ТЕР09-03-050-01 | Монтаж стальных плинтусов из гнутого профиля | 100 м плинтуса | 0.2 | 232.5 | 169.22 | 19.49 |  | 47 | 34 | 4 |  | 12.8 | 2.56 | 0.05 | 0.01
9 |  |  |  | 20 | 50 |  |  |  | 1000
10 | ТЕР10-05-008-05 | Облицовка стен по одинарному металлическому каркасу из потолочного профиля гипсокартонными листами (С 623) одним слоем глухих | 1 м2 стены | 190 | 113.15 | 23.26 | 0.62 | 0.06 | 21499 | 4419 | 118 | 11 | 1.8 | 342 | 0.004 | 0.76
11 | ТЕР15-02-035-02 | Отделка поверхностей из сборных элементов и плит под окраску или оклейку обоями: стен и перегородок из блоков и плит | 100 м2 отделываемой поверхности | 0.96 | 643.06 | 407.27 | 8.94 | 3.01 | 617 | 391 | 9 | 3 | 33.52 | 32.18 | 0.22 | 0.21
12 | ТЕР15-06-001-02 | Оклейка обоями стен по монолитной штукатурке и бетону: тиснеными и плотными | 100 м2 оклеиваемой и обиваемой поверхности | 2.46 | 3534.1 | 606.59 | 1.18 | 0.14 | 8694 | 1492 | 3 |  | 46.95 | 115.5 | 0.02 | 0.05
13 | ТЕР15-04-005-05 | Окраска поливинилацетатными водоэмульсионными составами улучшенная: по сборным конструкциям, подготовленным под окраску стен | 100 м2 окрашиваемой поверхности | 2.56 | 1234.5 | 324.23 | 8.15 | 0.14 | 3160 | 830 | 21 |  | 25.41 | 65.05 | 0.11 | 0.28
15 | ТЕРр62-10-04 | Улучшенная масляная окраска ранее окрашенных дверей за два раза с расчисткой старой краски: до 10 % | 100 м2 окрашиваемой поверхности | 0.05 | 1133.42 | 525.83 | 8.71 | 1.37 | 57 | 26 |  |  | 42.75 | 2.14 | 0.16 | 0.01
16 | ТЕРр67-04-03 | Демонтаж осветительных приборов: светильники с лампами накаливания | 100 шт. | 0.09 | 71.25 | 70.03 | 1.22 | 0.41 | 6 | 6 |  |  | 6.32 | 0.57 | 0.03
17 | ТЕР15-01-047-15 | Устройство подвесных потолков типа Армстронг ("Байкал", "Волга", Taurus и др.) по каркасу из оцинкованного профиля | 100 м2 поверхности облицовки | 1.429 | 1765.36 | 1370.91 | 394.45 | 10.4 | 2523 | 1959 | 564 | 15 | 102.46 | 146.42 | 5.34 | 7.63
18 | СЦМ-101-2414-101 | Панели потолочные типа Армстронг ("Байкал") с комплектующими | м2 | 142.9 | 48.94 |  |  |  | 6994
19 | ТЕРм08-03-594-11 | Светильники с люминесцентными лампами в подвесных потолках, устанавливаемый на подвесках, количество ламп в светильнике до: 4 | 100 шт. | 0.24 | 20545.75 | 4466.53 | 3015.07 | 1390.45 | 4931 | 1072 | 724 | 334 | 317 | 76.08 | 77.2 | 18.53
20 | СЦМ-546-0601 | Светильники с люминесцентными лампами для общественных помещений, потолочный с рассеивателем цельным из оргстекла, со стартерными ПРА, тип ЛПО02-4х40/П-01 УХЛ4 | шт | 24 | 226.96 |  |  |  | 5447
21 | ТЕРм08-02-401-01 | Кабели с креплением накладными скобами, полосками с установкой ответвительных коробок. Кабель 2-4-жильный сечением жилы до 16 мм2 | 100 м | 1 | 3926 | 690.41 | 982.73 | 458.58 | 3926 | 690 | 983 | 459 | 51.6 | 51.6 | 25.2 | 25.2
23 | СЦМ-501-0586-323 | Кабели силовые на напряжение 1000 В с медными жилами марки ВВГ-ХЛ 3х1.5 мм2 | 1000 м | 0.1 | 9062.9 |  |  |  | 906
Итого прямые затраты по смете в ценах 2001г. | [8 empty] | 80423 | 13840 | 2663 | 834 |  | 1071.63 |  | 54.86
Итого прямые затраты по смете с учетом коэффициентов к итогам | [8 empty] | 341507 | 78155 | 10804 | 4710 |  | 1071.63 |  | 54.86
В том числе, справочно:
ОЗП=5,647; ЭМ-ЗПМ=3,332; ЗПМ=5,647; МАТ=3,951 (Поз. 1-2, 4-7, 3, 11-14, 17-18, 8-10, 15-16, 19-23) | [8 empty] | 261084 | 64314 | 8141 | 3876
Накладные расходы | [8 empty] | 90574
В том числе, справочно:
80% ФОТ (от 333) (Поз. 1, 15) | [8 empty] | 267
85% ФОТ (от 34) (Поз. 16) | [8 empty] | 29
90% ФОТ (от 192) (Поз. 8-9) | [8 empty] | 173
95% ФОТ (от 14428) (Поз. 19-23) | [8 empty] | 13707
105% ФОТ (от 32454) (Поз. 3, 11-14, 17-18) | [8 empty] | 34077
118% ФОТ (от 25016) (Поз. 10) | [8 empty] | 29519
123% ФОТ (от 10408) (Поз. 2, 4-7) | [8 empty] | 12802
Сметная прибыль | [8 empty] | 41433
В том числе, справочно:
50% ФОТ (от 82865) (Поз. 1-2, 4-7, 3, 11-14, 17-18, 8-10, 15-16, 19-23) | [8 empty] | 41433
Итоги по смете:
Итого Строительные работы | [8 empty] | 388650 |  |  |  |  | 943.38 |  | 11.13
Итого Монтажные работы | [8 empty] | 84864 |  |  |  |  | 128.25 |  | 43.73
Итого | [8 empty] | 473514 |  |  |  |  | 1071.63 |  | 54.86
В том числе:
Материалы | [8 empty] | 252548
Машины и механизмы | [8 empty] | 10804
ФОТ | [8 empty] | 82865
Накладные расходы | [8 empty] | 90574
Сметная прибыль | [8 empty] | 41433
НДС 18% | [8 empty] | 85233
ВСЕГО по смете | [8 empty] | 558747 |  |  |  |  | 1071.63 |  | 54.86
[6 empty] | Составил |  | П.А.Миронов
Проверил