## Локальная смета
Департамент образования
| СОГЛАСОВАНО: | [5 empty] | (наименование стройки) |  |  |  |  | УТВЕРЖДАЮ:
| _____________________________ | [5 empty] | ЛОКАЛЬНЫЙ СМЕТНЫЙ РАСЧЕТ № |  |  |  |  | _______________________________
| " _____ " ________________ 200__ г. | [5 empty] | (локальная смета) |  |  |  |  | "______ " _______________200__ г.
|  | на | капитальный ремонт рулонной кровли, МДОУ № 421, ул. Революции, 3а
(наименование работ и затрат, наименование объекта)
Основание:
|  |  |  | Сметная стоимость руб. |  |  |  |  | 1 879 909,80
|  |  |  | Средства на оплату труда руб. |  |  |  |  | 191206.5729
Составлен(а) в текущих (прогнозных) ценах по состоянию на 2 кв 2008 г.
№ пп | Обоснование | Наименование | Ед. изм. | Кол. | Стоимость единицы |  |  |  | Общая стоимость |  |  |  | Т/з осн. раб.на ед. | Т/з осн. раб. Всего | Т/з мех. на ед. | Т/з мех. Всего
[5 empty] | Всего | В том числе |  |  | Всего | В том числе
[6 empty] | Осн.З/п | Эк.Маш | З/пМех |  | Осн.З/п | Эк.Маш | З/пМех
1 | 2 | 3 | 4 | 5 | 6 | 7 | 8 | 9 | 10 | 11 | 12 | 13 | 14 | 15 | 16 | 17
Раздел 1. Кровля
1 | ТЕРр58-17-01 | Разборка покрытий кровель из рулонных материалов | 100 м2 покрытий кровель | 7.645 | 195.44 | 192.9 | 2.54 |  | 1494.14 | 1474.72 | 19.42 |  | 17.41 | 133.0994
2 | ТЕРр57-02-04 | Разборка стяжки цементной(прим) | 100 м2 покрытий | 7.645 | 3933.66 | 1351.08 | 2582.58 | 287.28 | 30072.83 | 10329.01 | 19743.82 | 2196.26 | 111.2 | 850.124 | 21 | 160.545
3 | ТЕР12-01-014-02 | Утепление покрытий керамзитом (100мм-доутепление, 30мм-разуклонка) | 1 м3 утеплителя | 102.45 | 355.7 | 33.68 | 32.13 | 4.9 | 36441.47 | 3450.52 | 3291.72 | 502.01 | 3.04 | 311.448 | 0.34 | 34.833
4 | ТЕР12-01-017-01 | Устройство выравнивающих стяжек цементно-песчаных толщиной 15 мм | 100 м2 стяжек | 7.645 | 1318.96 | 301.6 | 198.56 | 27.93 | 10083.45 | 2305.73 | 1517.99 | 213.52 | 27.22 | 208.0969 | 1.94 | 14.8313
5 | ТЕР12-01-017-02 | Устройство выравнивающих стяжек цементно-песчаных на каждый 1 мм изменения толщины добавлять или исключать к (12-01-017-01) | 100 м2 стяжек | 7.645 | 40.4 | 1.11 | 2.84 | 0.43 | 308.86 | 8.49 | 21.71 | 3.29 | 0.1 | 0.7645 | 0.03 | 0.2294
6 | ТЕР20-02-012-01 | Установка кровельных аэраторов(прим) | 1 дефлектор | 8 | 243.42 | 35.48 | 3.77 |  | 1947.36 | 283.84 | 30.16 |  | 2.92 | 23.36 | 0.01 | 0.08
7 | ТЕР12-01-013-01 | Утепление покрытий плитами из пенопласта полистирольного на битумной мастике в один слой | 100 м2 утепляемого покрытия | 7.645 | 4420.22 | 255.39 | 133.44 | 9.12 | 33792.58 | 1952.46 | 1020.15 | 69.72 | 21.02 | 160.6979 | 0.87 | 6.6512
8 | ТЕР12-01-013-02 | Утепление покрытий плитами из пенопласта полистирольного на битумной мастике на каждый последующий слой | 100 м2 утепляемого покрытия | 7.645 | 4004.33 | 182.61 | 127.83 | 9.12 | 30613.1 | 1396.05 | 977.26 | 69.72 | 15.03 | 114.9044 | 0.87 | 6.6512
9 | СЦМ-104-0103 | Плиты теплоизоляционные из пенопласта полистирольного ПСБС-40 | м3 | -89.4 | 652.98 |  |  |  | -58376.41
10 | ТЕР12-01-017-05 | Устройство выравнивающих стяжек сборных из плоских асбестоцементных листов | 100 м2 стяжек | 7.645 | 3685.88 | 314.41 | 34.24 | 3.45 | 28178.55 | 2403.66 | 261.76 | 26.38 | 24.64 | 188.3728 | 0.24 | 1.8348
11 | ТЕР12-01-002-09 | Устройство кровель плоских из наплавляемых материалов в два слоя | 100 м2 кровли | 7.645 | 8711.42 | 192.14 | 26.15 | 3.14 | 66598.81 | 1468.91 | 199.92 | 24.01 | 14.36 | 109.7822 | 0.29 | 2.217
12 | СЦМ-101-1961 | Материалы рулонные кровельные для верхнего слоя, изопласт ЭKП-4.5 | м2 | -871.53 | 38.56 |  |  |  | -33606.2
13 | СЦМ-101-1962 | Материалы рулонные кровельные для нижних слоев, изопласт ЭПП-4 | м2 | -886.82 | 35.03 |  |  |  | -31065.3
14 | Прайс лист 25.05.08 | КТ флекс ТПП-3,0 (верхний слой) 95руб/1,18/3,951 | м2 | 871.53 | 20.38 |  |  |  | 17761.78
15 | Прайс лист 25.05.08 | КТ флекс ТПП-3,0 (нижний слой) 85руб/1,18/3,951 | м2 | 886.82 | 18.24 |  |  |  | 16175.6
Раздел 2. Примыкания , парапеты, ливневая канализация
16 | ТЕР12-01-004-04 | Устройство примыканий кровель из наплавляемых материалов к стенам и парапетам высотой до 600 мм без фартуков | 100 м примыканий | 2.07 | 10482.24 | 463.99 | 77.7 | 11.16 | 21698.24 | 960.46 | 160.84 | 23.1 | 35.5 | 73.485 | 0.86 | 1.7802
17 | СЦМ-101-1961 | Материалы рулонные кровельные для верхнего слоя, изопласт ЭKП-4.5 | м2 | -521.64 | 38.56 |  |  |  | -20114.44
18 | Прайс лист 25.05.08 | КТ флекс ТПП-3,0 (верхний слой) 95руб/1,18/3,951 | м2 | 521.64 | 20.38 |  |  |  | 10631.02
19 | Прайс лист 25.05.08 | КТ флекс ТПП-3,0 (нижний слой) 85руб/1,18/3,951 | м2 | 521.64 | 18.24 |  |  |  | 9514.71
20 | ТЕРр58-17-02 | Разборка отливов из оцинкованной стали | 100 м2 покрытий кровель | 1.32 | 116.99 | 116.23 | 0.76 |  | 154.43 | 153.42 | 1 |  | 10.49 | 13.8468
21 | ТЕРр57-02-04 | Разборка стяжки цементной по парапету и вентшахтам (прим) | 100 м2 покрытий | 1.035 | 3933.66 | 1351.08 | 2582.58 | 287.28 | 4071.34 | 1398.37 | 2672.97 | 297.33 | 111.2 | 115.092 | 21 | 21.735
22 | ТЕР11-01-015-01 | Устройство покрытий бетонных толщиной 30 мм | 100 м2 покрытия | 0.414 | 2466.71 | 456.45 | 229.43 | 38.85 | 1021.22 | 188.97 | 94.98 | 16.08 | 40.43 | 16.738 | 2.84 | 1.1758
23 | ТЕР12-01-017-01 | Устройство выравнивающих стяжек цементно-песчаных толщиной 15 мм | 100 м2 стяжек | 1.035 | 1318.96 | 301.6 | 198.56 | 27.93 | 1365.12 | 312.16 | 205.51 | 28.91 | 27.22 | 28.1727 | 1.94 | 2.0079
24 | ТЕР12-01-015-04 | Устройство пароизоляции обмазочной в один слой | 100 м2 изолируемой поверхности | 1.035 | 644.18 | 130.95 | 33.9 | 1.1 | 666.73 | 135.53 | 35.09 | 1.14 | 10.51 | 10.8778 | 0.09 | 0.0931
25 | ТЕР12-01-010-01 | Устройство мелких покрытий (брандмауэры, парапеты, свесы и т.п.) из листовой оцинкованной стали | 100 м2 покрытия | 1.305 | 8320.86 | 1369.91 | 23.38 | 3.14 | 10858.72 | 1787.73 | 30.51 | 4.1 | 112.75 | 147.1388 | 0.27 | 0.3524
26 | ТЕРр65-08-02 | Смена полиэтиленовых канализационных труб диаметром до 100 мм | 100 м трубопровода с фасонными частями | 0.3 | 8229.49 | 872.17 | 23.61 | 2.74 | 2468.85 | 261.65 | 7.08 | 0.82 | 61.9 | 18.57 | 0.4 | 0.12
27 | ТЕРр65-38-01 | Смена частей канализационного стояка (водоприемной воронки) | 1 шт. | 3 | 201.15 | 37.26 |  |  | 603.45 | 111.78 |  |  | 3.15 | 9.45
Раздел 3. Вывоз мусора
28 | СЦП1-3-26 | Погрузочные работы при автомобильных перевозках Мусор строительный | за т груза | 18.3 | 1.78 |  |  |  | 32.57
29 | СЦП3-3-25-1 | Перевозка навалочных грузов автомобилями-самосвалами (работающими вне карьеров), расстояние перевозки 25 км класс груза 1 | 1 т | 18.3 | 22.04 |  | 22.04 |  | 403.33 |  | 403.33
30 | СЦП1-4-26 | Разгрузочные работы при автомобильных перевозках Мусор строительный | за т груза | 18.3 | 2.52 |  |  |  | 46.12
Итого прямые затраты по смете | [8 empty] | 193842.03 | 30383.46 | 30695.22 | 3476.39 |  | 2534.02 |  | 255.14
ОЗП=5,647,ЭМ=3,332,ЗПМ=5,647,МАТ=3,951 | [8 empty] | 611432.84 | 141191.94 | 78688.53 | 16154.78
ПЗ=4,115,ОЗП=4,115,ЭМ=4,115,ЗПМ=4,115,МАТ=4,115 | [8 empty] | 1501.49 |  | 1256.37
ИТОГО | [8 empty] | 806776.36 | 171575.4 | 110640.12 | 19631.17 |  | 2534.02 |  | 255.14
Накладные расходы 95,00%*0,94 ФОТ (от 191 206,57) | [8 empty] | 170747.47
Сметная прибыль 50,00% ФОТ (от 191 206,57) | [8 empty] | 95603.29
ИТОГО ПО СМЕТЕ | [8 empty] | 1073127.12
Непредвиденные затраты 2% | [8 empty] | 21462.54
Итого с непредвиденными | [8 empty] | 1094589.66
Теплоизоляция "Пеноплекс-35" (89,4м3*4900руб.) | [8 empty] | 438060
Аэратор кровельный (8шт*1017руб) | [8 empty] | 8136
Стоимость талонов на вывоз мусора (18,3т:1,4т/м3*112руб) | [8 empty] | 1464
Услуги технадзора 3,3% от (1 542 249,66руб) | [8 empty] | 50894.24
Итого с учетом доп. затрат в тек ценах | [8 empty] | 1593143.9
НДС 18% | [8 empty] | 286765.9
ВСЕГО ПО СМЕТЕ | [8 empty] | 1879909.8
Составил
Проверил