## Локальная смета
Приложение № 6
| СОГЛАСОВАНО: | [11 empty] | УТВЕРЖДАЮ:
| _____________________________ | [11 empty] | __________________________
| " _____ " ________________ 200_ г. | [11 empty] | "____" ______________200_ г.
МУЗ "ГКБ №21"
(наименование стройки)
ЛОКАЛЬНЫЙ СМЕТНЫЙ РАСЧЕТ №
(локальная смета)
|  | на | капитальный ремонт акушерского кропуса, ул. Автозаводская, 82, лит.С
(наименование работ и затрат, наименование объекта)
Основание:
|  |  | Сметная стоимость строительных работ ___________________________________________________________ | [5 empty] | ___________________________951071,74 |  | руб.
|  |  | Средства на оплату труда ___________________________________________________________ | [5 empty] | ___________________________90975 |  | руб.
|  |  | Сметная трудоемкость ___________________________________________________________ | [5 empty] | ___________________________________________________________1383,84 |  | чел.час
Составлен(а) в текущих (прогнозных) ценах по состоянию на 1 кв. 2008 г.
№ пп | Обоснование | Наименование | Ед. изм. | Кол. | Стоимость единицы, руб. |  |  |  | Общая стоимость, руб. |  |  |  | Т/з осн. раб.на ед. | Т/з осн. раб. Всего | Т/з мех. на ед. | Т/з мех. Всего
[5 empty] | Всего | В том числе |  |  | Всего | В том числе
[6 empty] | Осн.З/п | Эк.Маш | З/пМех |  | Осн.З/п | Эк.Маш | З/пМех
1 | 2 | 3 | 4 | 5 | 6 | 7 | 8 | 9 | 10 | 11 | 12 | 13 | 14 | 15 | 16 | 17
Раздел 1. конструкции из ПВХ
0.1 | ТЕР46-04-012-01 | Разборка деревянных заполнений проемов оконных с подоконными досками | 100 м2 | 1.431 | 2484.57 | 2170.1 | 314.47 | 105.88 | 3555 | 3105 | 450 | 152 | 188.54 | 269.8 | 7.74 | 11.08
0.2 | ТЕР46-04-012-03 | Разборка деревянных заполнений проемов дверных и воротных | 100 м2 | 0.052 | 1510.47 | 1196 | 314.47 | 105.88 | 79 | 63 | 16 | 6 | 103.91 | 5.4 | 7.74 | 0.4
0.3 | ТЕР10-01-034-08 | Установка в жилых и общественных зданиях оконных блоков из ПВХ профилей: поворотных (откидных, поворотно-откидных) с площадью проема более 2 м2 трехстворчатых | 100 м2 проемов | 0.558 | 15494.66 | 1858.53 | 401.15 | 9.03 | 8646 | 1037 | 224 | 5 | 149.16 | 83.23 | 4.23 | 2.36
0.4 | СЦМ-203-9095-302 | Блоки оконные пластиковые трехстворные с открывающимися створками площадью более 2 м2 | м2 | 55.8 | 827 |  |  |  | 46147
0.5 | ТЕР10-01-034-03 | Установка в жилых и общественных зданиях оконных блоков из ПВХ профилей: поворотных (откидных, поворотно-откидных) с площадью проема до 2 м2 одностворчатых | 100 м2 проемов | 0.158 | 24860.47 | 2692.36 | 517.65 | 24.08 | 3928 | 425 | 82 | 4 | 216.08 | 34.14 | 5.33 | 0.84
0.6 | СЦМ-203-9095-111 | Блоки оконные пластиковые одностворные открывающиеся, площадью до 2 м2 | м2 | 15.76 | 1012.32 |  |  |  | 15954
0.7 | ТЕР10-01-035-02 | Установка подоконных досок из ПВХ: в панельных стенах. | 100 п.м. | 0.464 | 4076.07 | 258.31 | 16.74 | 0.68 | 1891 | 120 | 8 |  | 21.26 | 9.86 | 0.24 | 0.11
0.8 | СЦМ-101-1497-205 | Плиты подоконные пластиковые, Альта-профиль длина 6 метров, ширина 300 мм (Россия) | п.м. | 46.4 | 51.97 |  |  |  | 2411
0.9 | ТЕР10-01-047-01 | Установка блоков из ПХВ в наружных и внутренних дверных проемах в каменных стенах площадью проема до 3 м2 | 100 м2 проемов | 0.052 | 24854.18 | 2534.61 | 474.09 | 14.36 | 1292 | 132 | 25 | 1 | 201 | 10.45 | 4.62 | 0.24
0.1 | СЦМ-203-9057-101 | Блоки дверные входные пластиковые однопольные | м2 | 5.15 | 1640.36 |  |  |  | 8448
0.11 | ТЕР09-03-046-01 | Монтаж перегородок из алюминиевых сплавов: сборно-разборных с остеклением | 100 м2 | 0.222 | 5589.06 | 4641.68 | 715.55 | 34.58 | 1241 | 1030 | 159 | 8 | 324.82 | 72.11 | 2.48 | 0.55
0.12 | СЦМ-203-9095-102прим. | Перегородки отстекленные | м2 | 22.2 | 573.21 |  |  |  | 12725
0.13 | ТЕРр61-07-01 | Ремонт штукатурки откосов внутри здания по камню и бетону цементно-известковым раствором: прямолинейных | 100 м2 отремонтированной поверхности | 0.095 | 6916.33 | 4887.85 | 47.13 | 15.87 | 657 | 464 | 4 | 2 | 383.06 | 36.39 | 1.16 | 0.11
0.14 | ТЕР10-05-013-01 | Устройство металлических каркасов из ПН и ПС профилей | 1 м2 стены | 22.4 | 46.2 | 6.46 | 0.21 | 0.02 | 1035 | 145 | 5 |  | 0.5 | 11.2 | 0.002 | 0.04
0.17 | ТЕР15-02-024-05 | Облицовка стен листами сухой штукатурки при отделке под окраску и оклейку обоями с креплением на пристенный металлический каркас КОЭФ. К ПОЗИЦИИ: Новый коэффициент МАТ=0 | 100 м2 отделываемой поверхности | 0.224 | 1244.34 | 1154.08 | 90.26 | 19.22 | 279 | 259 | 20 | 4 | 88.3 | 19.78 | 1.66 | 0.37
0.18 | СЦМ-101-1735 | Винты самонарезающие СМ1-35 | т | 0.001568 | 11773 |  |  |  | 18
0.19 | Прайс лист | Панели пластиковые | м2 | 23.52 | 55 |  |  |  | 1294
0.2 | ТЕР11-01-040-01прим. | Устройство пластиковых уголков | 100 м плинтусов | 2.53 | 686.99 | 124.87 | 2.32 |  | 1738 | 316 | 6 |  | 8.99 | 22.74 | 0.03 | 0.08
0.15 | ТЕРр58-03-01 | Разборка мелких покрытий и обделок из листовой стали: поясков, сандриков, желобов, отливов, свесов и т.п. | 100 м труб и покрытий | 0.408 | 101.19 | 100.83 | 0.36 |  | 41 | 41 |  |  | 9.1 | 3.71
0.16 | ТЕР12-01-010-01 | Устройство отливов из листовой оцинкованной стали | 100 м2 покрытия | 0.082 | 8320.86 | 1369.91 | 23.38 | 3.14 | 682 | 112 | 2 |  | 112.75 | 9.25 | 0.27 | 0.02
Раздел 2. общестроительные работы
1 | ТЕРр57-02-01 | Разборка покрытий полов: из линолеума и релина | 100 м2 покрытий | 1.21 | 131.48 | 126.2 | 5.28 | 1.78 | 159 | 153 | 6 | 2 | 11.39 | 13.78 | 0.13 | 0.16
1.1 | ТЕРр57-03-01 | Разборка плинтус : деревянных и из пластмассовых материалов | 100 м плинтусов | 1.47 | 41.77 | 41.77 |  |  | 61 | 61 |  |  | 3.77 | 5.54
1.2 | ТЕРр63-07-05 | Разборка облицовки стен из плит и плиток: керамических глазурованных плиток | 100 м2 поверхности облицовки | 0.1 | 1059.99 | 831.42 | 228.57 | 27.22 | 106 | 83 | 23 | 3 | 74.3 | 7.43 | 1.99 | 0.2
1.6 | ТЕР11-01-011-01 | Устройство стяжек цементных толщиной 20 мм | 100 м2 стяжки | 1.21 | 1364.22 | 446.07 | 56.56 | 17.37 | 1651 | 540 | 68 | 21 | 39.51 | 47.81 | 1.27 | 1.54
1.3 | ТЕР11-01-027-06 | Устройство покрытий на цементном растворе из керамического гранита неполированного одноцветного | 100 м2 покрытия | 1.21 | 20521.73 | 1055.14 | 152.37 | 38.99 | 24831 | 1277 | 184 | 47 | 88.37 | 106.93 | 3.06 | 3.7
1.4 | ТЕР11-01-039-02 | Устройство плинтусов цементных | 100 м плинтусов | 1.47 | 211.44 | 142.27 | 3.1 |  | 311 | 209 | 5 |  | 10.4 | 15.29 | 0.04 | 0.06
1.7 | ТЕРр61-02-07 | Ремонт штукатурки внутренних стен по камню и бетону цементно-известковым раствором, площадью отдельных мест: до 1 м2 толщиной слоя до 20 мм | 100 м2 отремонтированной поверхности | 0.5 | 3898.35 | 2879.49 | 27.22 | 9.17 | 1949 | 1440 | 14 | 5 | 228.35 | 114.18 | 0.67 | 0.34
1.8 | ТЕР13-03-001-11 | Огрунтовка бетонных и оштукатуренных поверхностей: грунт-шпатлевкой ЭП-0010 (первый слой) | 100 м2 окрашиваемой поверхности | 1.59 | 977.76 | 82.06 | 9.86 | 0.14 | 1555 | 130 | 16 |  | 5.22 | 8.3 | 0.02 | 0.03
1.5 | ТЕР15-01-019-01 | Гладкая облицовка стен, столбов, пилястр и откосов (без карнизных, плинтусных и угловых плиток) без установки плиток туалетного гарнитура на цементном растворе: по кирпичу и бетону | 100 м2 поверхности облицовки | 2.09 | 10881.29 | 2979.96 | 37.76 | 11.76 | 22742 | 6228 | 79 | 25 | 228 | 476.52 | 0.86 | 1.8
Раздел 3. Вывоз мусора
2 | СЦП1-3-26 | Погрузочные работы при автомобильных перевозках: Мусор строительный | за т груза | 5.9 | 1.78 |  |  |  | 11
4 | СЦП3-3-26-1 | Перевозка навалочных грузов автомобилями-самосвалами (работающими вне карьеров), расстояние перевозки 26 км: класс груза 1 | 1 т | 5.9 | 22.7 |  | 22.7 |  | 134 |  | 134
5 | СЦП1-4-26 | Разгрузочные работы при автомобильных перевозках: Мусор строительный | за т груза | 5.9 | 2.52 |  |  |  | 15
Итого прямые затраты по смете в ценах 2001г. | [8 empty] | 165586 | 17370 | 1530 | 285 |  | 1383.84 |  | 24.03
Итого прямые затраты по смете с учетом коэффициентов к итогам | [8 empty] | 662996 | 89508 | 5129 | 1467 |  | 1383.84 |  | 24.03
В том числе, справочно:
ОЗП=5,153; ЭМ-ЗПМ=3,174; ЗПМ=5,153; МАТ=3,872 (Поз. 0.1-0.2, 0.4, 0.3, 0.5-0.10, 0.12, 0.14, 0.11, 0.13, 1.7, 0.17-0.19, 1.5, 0.20, 1.6, 1.3-1.4, 0.15-0.16, 1-1.2, 1.8) | [8 empty] | 496943 | 72138 | 3599 | 1184
ПЗ=3,919 (Поз. 2, 5, 4) | [8 empty] | 467
Накладные расходы | [8 empty] | 81239
В том числе, справочно:
95%*0,94 ФОТ (от 90975) (Поз. 0.1-0.2, 0.4, 0.3, 0.5-0.10, 0.12, 0.14, 0.11, 0.13, 1.7, 0.17-0.19, 1.5, 0.20, 1.6, 1.3-1.4, 0.15-0.16, 1-1.2, 1.8) | [8 empty] | 81239
Сметная прибыль | [8 empty] | 45492
В том числе, справочно:
50% ФОТ (от 90975) (Поз. 0.1-0.2, 0.4, 0.3, 0.5-0.10, 0.12, 0.14, 0.11, 0.13, 1.7, 0.17-0.19, 1.5, 0.20, 1.6, 1.3-1.4, 0.15-0.16, 1-1.2, 1.8) | [8 empty] | 45492
Итоги по смете:
Итого | [8 empty] | 789727 |  |  |  |  | 1383.84 |  | 24.03
Непредвиденные затраты 2% | [8 empty] | 15795
Итого с непредвиденными | [8 empty] | 805522
Талоны на вывоз мусора | [8 empty] | 471
Итого с учетом доп. затрат в тек ценах | [8 empty] | 805993
НДС 18% | [8 empty] | 145078.74
ВСЕГО по смете | [8 empty] | 951071.74 |  |  |  |  | 1383.84 |  | 24.03
Составил М. Н. Смирнова
Проверил