## Локальная смета
МДОУ № 276
| СОГЛАСОВАНО: | [5 empty] | (наименование стройки) |  |  |  |  | УТВЕРЖДАЮ:
| _____________________________ | [5 empty] | ЛОКАЛЬНЫЙ СМЕТНЫЙ РАСЧЕТ № |  |  |  |  | _______________________________
| " _____ " ________________ 200__ г. | [5 empty] | (локальная смета) |  |  |  |  | "______ " _______________200__ г.
|  | на | МДОУ № 276, Предписание ГПН РПН
(наименование работ и затрат, наименование объекта)
Основание:
|  |  |  | Сметная стоимость руб. |  |  |  |  | 1 218 247,15
|  |  |  | Средства на оплату труда руб. |  |  |  |  | 207948.5727
Составлен(а) в текущих (прогнозных) ценах по состоянию на _______200_ г.
№ пп | Обоснование | Наименование | Ед. изм. | Кол. | Стоимость единицы |  |  |  | Общая стоимость |  |  |  | Т/з осн. раб.на ед. | Т/з осн. раб. Всего | Т/з мех. на ед. | Т/з мех. Всего
[5 empty] | Всего | В том числе |  |  | Всего | В том числе
[6 empty] | Осн.З/п | Эк.Маш | З/пМех |  | Осн.З/п | Эк.Маш | З/пМех
1 | 2 | 3 | 4 | 5 | 6 | 7 | 8 | 9 | 10 | 11 | 12 | 13 | 14 | 15 | 16 | 17
Раздел 1. Новый Раздел
1 | ТЕР08-02-002-03 | Кладка перегородок из керамического одинарного полнотелого кирпича армированных толщиной в 1/2 кирпича при высоте этажа до 4м | 100 м2 перегородок (за вычетом проемов) | 0.364 | 9403.37 | 2067.57 | 377.61 | 64.61 | 3422.83 | 752.6 | 137.45 | 23.52 | 170.17 | 61.9419 | 4.22 | 1.5361
2 | ТЕР15-02-016-03 | Оштукатуривание поверхностей цементно-известковым или цементным раствором по камню и бетону улучшенное стен | 100 м2 оштукатуриваемой поверхности | 0.728 | 2352.41 | 1148.54 | 198.26 | 97.17 | 1712.55 | 836.14 | 144.33 | 70.74 | 85.84 | 62.4915 | 6.29 | 4.5791
3 | ТЕР15-04-027-05 | шпатлевка при окраске по штукатурке и сборным конструкциям, подготовленным под окраску стен | 100 м2 окрашиваемой поверхности | 0.728 | 238.86 | 162.22 | 2.73 | 0.14 | 173.89 | 118.1 | 1.99 | 0.1 | 11.99 | 8.7287 | 0.04 | 0.0291
4 | ТЕР10-01-039-01 | Установка блоков в наружных и внутренних дверных проемах в каменных стенах площадью проема до 3 м2 | 100 м2 проемов | 0.019 | 32012.53 | 1362.94 | 1262.06 | 178.42 | 608.24 | 25.9 | 23.98 | 3.39 | 104.28 | 1.9813 | 13.34 | 0.2535
5 | ТЕРр53-25-01 | Устройство металлических перемычек в стенах существующих зданий | 1 т металлоконструкций перемычек | 0.04 | 11178.09 | 2040.32 | 84.26 | 6.43 | 447.12 | 81.61 | 3.37 | 0.26 | 165.88 | 6.6352 | 0.67 | 0.0268
6 | ТЕР15-04-025-04 ПЗ*2,4; ОЗП*2,4; ЭМ*2,4; ЗПМ*2,4; МАТ*2,4; ТЗ*2,4; ТЗМ*2,4 | Улучшенная окраска масляными составами по дереву заполнений проемов дверных Обоснования коэф-в: Новый коэффициент (ПЗ*2,4) | 100 м2 окрашиваемой поверхности | 0.019 | 4193.98 | 2875.37 | 17.69 | 0.34 | 79.69 | 54.63 | 0.34 | 0.01 | 222.552 | 4.2285 | 0.24 | 0.0046
7 | ТЕРр56-12-07 МАТ*0 | Установка дверных приборов (доводчики) Обоснования коэф-в: Новый коэффициент (МАТ*0) | 100 шт. приборов | 0.01 | 695.47 | 695.47 |  |  | 6.95 | 6.95 |  |  | 57.24 | 0.5724
8 | СЦМ-101-0961 | Закрыватель дверной гидравлический рычажный в алюминиевом корпусе /доводчик/ | шт | 1 | 387.18 |  |  |  | 387.18
9 | СЦМ-101-0950 | Замок врезной оцинкованный с цилиндровым механизмом | шт | 1 | 80.79 |  |  |  | 80.79
10 | СЦМ-101-0953 | Ручка-скоба из алюминиевого сплава анодированная | шт | 2 | 18.33 |  |  |  | 36.66
11 | ТЕР11-01-036-04 | Устройство покрытий из линолеума насухо со свариванием полотнищ в стыках | 100 м2 покрытия | 0.95 | 7654.25 | 371.58 | 68.99 | 4.65 | 7271.54 | 353 | 65.54 | 4.42 | 31.41 | 29.8395 | 0.82 | 0.779
12 | ТЕР11-01-040-01 | Устройство плинтусов поливинилхлоридных на клее КН-2 | 100 м плинтусов | 0.575 | 686.99 | 124.87 | 2.32 |  | 395.02 | 71.8 | 1.33 |  | 8.99 | 5.1692 | 0.03 | 0.0172
13 | ТЕР11-01-035-03 | Устройство покрытий из плит древесноволокнистых,антисептированных | 100 м2 покрытия | 0.95 | 2638.15 | 678.59 | 70.19 | 2.6 | 2506.24 | 644.66 | 66.68 | 2.47 | 55.17 | 52.4115 | 0.46 | 0.437
14 | ТЕР11-01-033-02 | Устройство покрытий дощатых толщиной 36 мм | 100 м2 покрытий | 0.95 | 8828.76 | 810.53 | 135.59 | 10.4 | 8387.32 | 770 | 128.81 | 9.88 | 66.71 | 63.3745 | 1.86 | 1.767
15 | ТЕРр57-02-01 | Разборка покрытий полов из линолеума и релина | 100 м2 покрытий | 0.95 | 131.48 | 126.2 | 5.28 | 1.78 | 124.91 | 119.89 | 5.02 | 1.69 | 11.39 | 10.8205 | 0.13 | 0.1235
16 | ТЕРр57-02-07 | Разборка покрытий полов из древесноволокнистых плит | 100 м2 покрытий | 0.95 | 127.76 | 122.88 | 4.88 | 1.64 | 121.37 | 116.74 | 4.64 | 1.56 | 11.09 | 10.5355 | 0.12 | 0.114
17 | ТЕРр57-02-09 | Разборка покрытий полов дощатых | 100 м2 покрытий | 0.95 | 459.3 | 424.36 | 34.94 | 11.76 | 436.34 | 403.14 | 33.19 | 11.17 | 38.3 | 36.385 | 0.86 | 0.817
18 | ТЕРр57-03-01 | Разборка плинтус деревянных и из пластмассовых материалов | 100 м плинтусов | 0.575 | 41.77 | 41.77 |  |  | 24.02 | 24.02 |  |  | 3.77 | 2.1678
19 | ТЕР16-02-001-02 | Прокладка трубопроводов отопления из стальных водогазопроводных неоцинкованных труб диаметром 20 мм | 100 м трубопровода | 0.4 | 2567.65 | 451.03 | 44.77 | 2.36 | 1027.06 | 180.41 | 17.91 | 0.94 | 32.97 | 13.188 | 0.5 | 0.2
20 | ТЕР16-07-003-02 | Врезки в действующие внутренние сети трубопроводов отопления и водоснабжения диаметром 20 мм | 1 врезка | 10 | 109.48 | 62.84 | 6.27 |  | 1094.8 | 628.4 | 62.7 |  | 4.46 | 44.6 | 0.01 | 0.1
21 | ТЕР16-05-001-01 | Установка вентилей, кранов проходных на трубопроводах из стальных труб диаметром до 25 мм | 1 шт | 11 | 164.43 | 18.99 | 4.32 |  | 1808.73 | 208.89 | 47.52 |  | 1.47 | 16.17 | 0.01 | 0.11
22 | ТЕРр63-05-01 | Снятие обоев простых и улучшенных | 100 м2 очищаемой поверхности | 1.68 | 115.23 | 115.23 |  |  | 193.59 | 193.59 |  |  | 10.4 | 17.472
23 | ТЕРр61-02-07 | Ремонт штукатурки внутренних стен по камню и бетону цементно-известковым раствором, площадью отдельных мест до 1 м2 толщиной слоя до 20 мм | 100 м2 отремонтированной поверхности | 0.504 | 3898.35 | 2879.49 | 27.22 | 9.17 | 1964.77 | 1451.26 | 13.72 | 4.62 | 228.35 | 115.0884 | 0.67 | 0.3377
24 | ТЕРр61-01-09 | Сплошное выравнивание штукатурки внутри здания (однослойная штукатурка) сухой растворной смесью (типа "Ветонит") толщиной до 10 мм для последующей окраски или оклейки обоями стен | 100 м2 поверхности | 1.68 | 5875.37 | 1025.08 | 48.05 | 28.93 | 9870.62 | 1722.13 | 80.72 | 48.6 | 73.8 | 123.984 | 0.46 | 0.7728
25 | ТЕР15-04-025-08 | Улучшенная окраска масляными составами по штукатурке стен | 100 м2 окрашиваемой поверхности | 0.84 | 1428.17 | 659.05 | 8.92 | 0.14 | 1199.66 | 553.6 | 7.49 | 0.12 | 51.01 | 42.8484 | 0.12 | 0.1008
26 | ТЕР15-06-001-02 | Оклейка обоями стен по монолитной штукатурке и бетону тиснеными и плотными | 100 м2 оклеиваемой и обиваемой поверхности | 0.84 | 3534.1 | 606.59 | 1.18 | 0.14 | 2968.64 | 509.54 | 0.99 | 0.12 | 46.95 | 39.438 | 0.02 | 0.0168
27 | ТЕРр53-20-04 | Кладка отдельных участков стен из кирпича внутренних | 100 м3 кладки | 0.012 | 63984.91 | 7999.8 | 3502.38 | 613.08 | 767.82 | 96 | 42.03 | 7.36 | 670 | 8.04 | 39 | 0.468
28 | ТЕР46-04-006-04 | Разборка перегородок из ГКЛ шлакобетонных и фибролитовых плит | 100 м2 | 0.2 | 995.38 | 839.36 | 156.02 | 52.53 | 199.08 | 167.87 | 31.2 | 10.51 | 75.01 | 15.002 | 3.84 | 0.768
29 | ТЕРр67-08-02 | Смена светильников с люминесцентными лампами | 100 шт. | 0.12 | 24933.19 | 2233.94 | 3.25 | 1.09 | 2991.98 | 268.07 | 0.39 | 0.13 | 163.3 | 19.596 | 0.08 | 0.0096
30 | ТЕР17-01-005-02 МАТ*0 | Установка моек на два отделения Обоснования коэф-в: Новый коэффициент (МАТ*0) | 10 комплектов | 0.3 | 402.77 | 346.24 | 56.53 | 8.76 | 120.83 | 103.87 | 16.96 | 2.63 | 25.31 | 7.593 | 1.03 | 0.309
31 | ТЕР17-01-005-01 МАТ*0 | Установка моек на одно отделение Обоснования коэф-в: Новый коэффициент (МАТ*0) | 10 комплектов | 0.2 | 253.4 | 236.94 | 16.46 | 1.78 | 50.68 | 47.39 | 3.29 | 0.36 | 17.32 | 3.464 | 0.27 | 0.054
32 | ТЕР09-03-046-03 | Монтаж перегородок стальных, консольных, сетчатых | 100 м2 | 0.28 | 1056.41 | 680.95 | 50.01 | 4.87 | 295.79 | 190.67 | 14 | 1.36 | 52.1 | 14.588 | 0.51 | 0.1428
33 | СЦМ-201-9002 | Конструкции стальные | т | 0.08 | 7793.05 |  |  |  | 623.44
34 | ТЕР15-04-030-04 | Масляная окраска металлических поверхностей решеток, переплетов, труб диаметром менее 50 мм и т.п., количество окрасок 2 | 100 м2 окрашиваемой поверхности | 0.5 | 1351.54 | 896.07 | 2.73 | 0.14 | 675.77 | 448.04 | 1.37 | 0.07 | 71.06 | 35.53 | 0.04 | 0.02
35 | ТЕР46-03-010-04 | Пробивка в бетонных потолках толщиной 100 мм отверстий площадью до 20 см2 | 100 отверстий | 0.08 | 1192.67 | 277.37 | 915.3 | 79.34 | 95.41 | 22.19 | 73.22 | 6.35 | 20.5 | 1.64 | 5.8 | 0.464
36 | ТЕР46-03-017-02 | Заделка отверстий, гнезд и борозд в перекрытиях железобетонных площадью до 0,2 м2 | 1 м3 заделки | 0.02 | 1554.3 | 514.04 | 20.06 |  | 31.09 | 10.28 | 0.4 |  | 44.66 | 0.8932 | 0.24 | 0.0048
37 | ТЕР15-04-025-04 | Улучшенная окраска масляными составами по дереву заполнений проемов дверных | 100 м2 окрашиваемой поверхности | 0.08 | 1747.49 | 1198.07 | 7.37 | 0.14 | 139.8 | 95.85 | 0.59 | 0.01 | 92.73 | 7.4184 | 0.1 | 0.008
38 | ТЕРр65-30-01 | Разборка воздуховодов из листовой стали толщиной до 0,9 мм диаметром/периметром до 165 мм /540 мм | 100 м2 поверхности воздуховодов | 0.04 | 611.24 | 580.77 | 30.47 | 10.26 | 24.45 | 23.23 | 1.22 | 0.41 | 47.8 | 1.912 | 0.75 | 0.03
39 | ТЕРр67-01-02 | Демонтаж электропроводки шнур на роликах | 100 м | 2 | 30.69 | 30.69 |  |  | 61.38 | 61.38 |  |  | 2.77 | 5.54
40 | ТЕРм08-02-401-01 | Кабели с креплением накладными скобами, полосками с установкой ответвительных коробок. Кабель 2-4-жильный сечением жилы до 16 мм2 | 100 м | 2 | 3926 | 690.41 | 982.73 | 458.58 | 7852 | 1380.82 | 1965.46 | 917.16 | 51.6 | 103.2 | 25.2 | 50.4
41 | СЦМ-507-9001 | Провод | м | 200 | 7.1 |  |  |  | 1420
42 | ТЕРр57-02-03 | Разборка покрытий полов из керамических плиток | 100 м2 покрытий | 0.14 | 907.43 | 848.92 | 58.51 | 19.7 | 127.04 | 118.85 | 8.19 | 2.76 | 69.87 | 9.7818 | 1.44 | 0.2016
43 | ТЕРр63-07-05 | Разборка облицовки стен из плит и плиток керамических глазурованных плиток | 100 м2 поверхности облицовки | 0.4 | 1059.99 | 831.42 | 228.57 | 27.22 | 424 | 332.57 | 91.43 | 10.89 | 74.3 | 29.72 | 1.99 | 0.796
44 | ТЕР15-01-019-05 | Гладкая облицовка стен, столбов, пилястр и откосов (без карнизных, плинтусных и угловых плиток) без установки плиток туалетного гарнитура на клее из сухих смесей по кирпичу и бетону | 100 м2 поверхности облицовки | 0.4 | 11807.8 | 2086.89 | 45.24 | 25.22 | 4723.12 | 834.76 | 18.1 | 10.09 | 159.67 | 63.868 | 1.65 | 0.66
45 | ТЕР11-01-027-03 | Устройство покрытий на цементном растворе из плиток керамических для полов одноцветных с красителем | 100 м2 покрытия | 0.14 | 10481.54 | 1492.46 | 150.07 | 36.39 | 1467.42 | 208.94 | 21.01 | 5.09 | 119.78 | 16.7692 | 2.94 | 0.4116
46 | ТЕР15-04-005-04 | Окраска поливинилацетатными водоэмульсионными составами улучшенная по штукатурке потолков | 100 м2 окрашиваемой поверхности | 1.09 | 1953.32 | 687.76 | 13.2 | 0.27 | 2129.12 | 749.66 | 14.39 | 0.29 | 53.9 | 58.751 | 0.18 | 0.1962
47 | ТЕРр53-02-01 | Разборка кладки стен из кирпича | 10 м3 кладки | 0.24 | 4290.62 | 2315.27 | 1975.35 | 213.25 | 1029.75 | 555.66 | 474.08 | 51.18 | 212.41 | 50.9784 | 15.35 | 3.684
48 | ТЕРр65-04-04 | Демонтаж санитарных приборов ванн | 100 приборов | 0.01 | 3666.81 | 3559.95 | 106.86 | 35.98 | 36.67 | 35.6 | 1.07 | 0.36 | 293 | 2.93 | 2.63 | 0.0263
49 | ТЕР17-01-001-18 | Установка поддонов душевых чугунных и стальных мелких | 10 комплектов | 0.1 | 5463.35 | 148.98 | 57.34 | 3.15 | 546.34 | 14.9 | 5.73 | 0.32 | 10.89 | 1.089 | 0.85 | 0.085
50 | ТЕР17-01-003-01 | Установка унитазов с бачком непосредственно присоединенным | 10 комплектов | 0.1 | 3717.49 | 333.38 | 43.53 | 4.38 | 371.75 | 33.34 | 4.35 | 0.44 | 24.64 | 2.464 | 0.71 | 0.071
51 | ТЕР17-01-005-04 | Установка раковин | 10 комплектов | 0.4 | 1762.02 | 122.98 | 14.02 | 0.96 | 704.81 | 49.19 | 5.61 | 0.38 | 8.99 | 3.596 | 0.21 | 0.084
52 | ТЕРр65-04-03 | Демонтаж санитарных приборов моек | 100 приборов | 0.03 | 1278.69 | 1246.59 | 32.1 | 10.81 | 38.36 | 37.4 | 0.96 | 0.32 | 102.6 | 3.078 | 0.79 | 0.0237
53 | ТЕРр65-05-06 | Смена арматуры смесителей с душевой сеткой | 100 шт. | 0.04 | 29097.84 | 3445.76 | 10.84 |  | 1163.91 | 137.83 | 0.43 |  | 266.7 | 10.668 | 0.14 | 0.0056
54 | ТЕРр65-05-07 | Смена арматуры смесителей без душевой сетки | 100 шт. | 0.04 | 14454.21 | 2584 | 6.97 |  | 578.17 | 103.36 | 0.28 |  | 200 | 8 | 0.09 | 0.0036
55 | ТЕРр65-01-01 | Разборка трубопроводов из водогазопроводных труб диаметром до 32 мм | 100 м трубопроводов | 0.9 | 482.51 | 410.03 | 11.78 | 1.37 | 434.26 | 369.03 | 10.6 | 1.23 | 34.66 | 31.194 | 0.1 | 0.09
56 | ТЕРр65-02-01 | Разборка трубопроводов из чугунных канализационных труб диаметром 50 мм | 100 м трубопровода с фасонными частями | 0.2 | 834.85 | 828.35 | 6.5 | 2.19 | 166.97 | 165.67 | 1.3 | 0.44 | 68.8 | 13.76 | 0.16 | 0.032
57 | ТЕРр65-02-02 | Разборка трубопроводов из чугунных канализационных труб диаметром 100 мм | 100 м трубопровода с фасонными частями | 0.3 | 1040.01 | 1027.01 | 13 | 4.38 | 312 | 308.1 | 3.9 | 1.31 | 85.3 | 25.59 | 0.32 | 0.096
58 | ТЕР16-04-001-01 | Прокладка трубопроводов канализации из полиэтиленовых труб высокой плотности диаметром 50 мм | 100 м трубопровода | 0.4 | 5555.77 | 905.14 | 10.53 | 0.31 | 2222.31 | 362.06 | 4.21 | 0.12 | 64.24 | 25.696 | 0.13 | 0.052
59 | ТЕР16-04-001-02 | Прокладка трубопроводов канализации из полиэтиленовых труб высокой плотности диаметром 100 мм | 100 м трубопровода | 0.6 | 9598.52 | 867.94 | 22.85 | 0.94 | 5759.11 | 520.76 | 13.71 | 0.56 | 61.6 | 36.96 | 0.28 | 0.168
60 | ТЕРр65-06-02 | Смена санитарных приборов трапов диаметром до 100 мм | 100 приборов | 0.01 | 22710.67 | 3023.28 | 66.11 | 7.66 | 227.11 | 30.23 | 0.66 | 0.08 | 234 | 2.34 | 1.12 | 0.0112
61 | ТЕР16-03-002-02 | Прокладка трубопроводов водоснабжения из многослойных металл-полимерных труб диаметром 20 мм | 100 м трубопровода | 1.6 | 7166.88 | 1430.67 | 43.24 | 1.1 | 11467.01 | 2289.07 | 69.18 | 1.76 | 103 | 164.8 | 0.44 | 0.704
62 | ТЕР16-07-004-01 | Врезки в действующие внутренние сети трубопроводов канализации диаметром 50 мм | 1 врезка | 8 | 251.25 | 85.66 | 0.77 |  | 2010 | 685.28 | 6.16 |  | 7.05 | 56.4 | 0.01 | 0.08
63 | СЦМ-103-9001-521 | Тройники NМT 16 х 16 мм | шт | 8 | 51.96 |  |  |  | 415.68
64 | СЦМ-103-9001-525 | Тройники (наружная резьба), NМT 16 х 1/2" х 16 мм | шт | 9 | 40.45 |  |  |  | 364.05
65 | СЦМ-103-9001-536 | Угольник (внутреняя резьба), NМT 20 мм х 1/2" | шт | 10 | 34.39 |  |  |  | 343.9
66 | СЦМ-103-9001-541 | Угольник (наружная резьба), NМT 16 мм х 1/2" | шт | 11 | 26.52 |  |  |  | 291.72
67 | ТЕР16-07-004-02 | Врезки в действующие внутренние сети трубопроводов канализации диаметром 100 мм | 1 врезка | 6 | 387.36 | 108.62 | 0.77 |  | 2324.16 | 651.72 | 4.62 |  | 8.94 | 53.64 | 0.01 | 0.06
68 | ТЕР46-03-010-04 | Пробивка в бетонных потолках толщиной 100 мм отверстий площадью до 20 см2 | 100 отверстий | 0.1 | 1192.67 | 277.37 | 915.3 | 79.34 | 119.27 | 27.74 | 91.53 | 7.93 | 20.5 | 2.05 | 5.8 | 0.58
69 | ТЕР46-03-017-02 | Заделка отверстий, гнезд и борозд в перекрытиях железобетонных площадью до 0,2 м2 | 1 м3 заделки | 0.02 | 1554.3 | 514.04 | 20.06 |  | 31.09 | 10.28 | 0.4 |  | 44.66 | 0.8932 | 0.24 | 0.0048
70 | ТЕРр61-02-07 | Ремонт штукатурки внутренних стен по камню и бетону цементно-известковым раствором, площадью отдельных мест до 1 м2 толщиной слоя до 20 мм | 100 м2 отремонтированной поверхности | 0.08 | 3898.35 | 2879.49 | 27.22 | 9.17 | 311.87 | 230.36 | 2.18 | 0.73 | 228.35 | 18.268 | 0.67 | 0.0536
71 | ТЕР15-04-025-08 | Улучшенная окраска масляными составами по штукатурке стен | 100 м2 окрашиваемой поверхности | 0.2 | 1428.17 | 659.05 | 8.92 | 0.14 | 285.63 | 131.81 | 1.78 | 0.03 | 51.01 | 10.202 | 0.12 | 0.024
72 | ТЕР09-03-046-01 | Монтаж перегородок из ПВХ сборно-разборных | 100 м2 | 0.04 | 5589.06 | 4641.68 | 715.55 | 34.58 | 223.56 | 185.67 | 28.62 | 1.38 | 324.82 | 12.9928 | 2.48 | 0.0992
73 | СЦМ-206-1288 | Панели декоративные алюминиевые | м2 | 4 | 789.75 |  |  |  | 3159
74 | ТЕРр67-08-02 | Смена светильников с люминесцентными лампами с плафонами | 100 шт. | 0.02 | 24933.19 | 2233.94 | 3.25 | 1.09 | 498.66 | 44.68 | 0.07 | 0.02 | 163.3 | 3.266 | 0.08 | 0.0016
Раздел 2. Помещение для сушки одежды
75 | ТЕР08-02-002-03 | Кладка перегородок из керамического одинарного полнотелого кирпича армированных толщиной в 1/2 кирпича при высоте этажа до 4м | 100 м2 перегородок (за вычетом проемов) | 0.28 | 9403.37 | 2067.57 | 377.61 | 64.61 | 2632.94 | 578.92 | 105.73 | 18.09 | 170.17 | 47.6476 | 4.22 | 1.1816
76 | ТЕР15-02-016-03 | Оштукатуривание поверхностей цементно-известковым или цементным раствором по камню и бетону улучшенное стен | 100 м2 оштукатуриваемой поверхности | 0.56 | 2352.41 | 1148.54 | 198.26 | 97.17 | 1317.35 | 643.18 | 111.03 | 54.42 | 85.84 | 48.0704 | 6.29 | 3.5224
77 | ТЕР15-04-027-05 | шпатлевка при окраске по штукатурке и сборным конструкциям, подготовленным под окраску стен | 100 м2 окрашиваемой поверхности | 0.56 | 238.86 | 162.22 | 2.73 | 0.14 | 133.76 | 90.84 | 1.53 | 0.08 | 11.99 | 6.7144 | 0.04 | 0.0224
78 | ТЕРр53-25-01 | Устройство металлических перемычек в стенах существующих зданий | 1 т металлоконструкций перемычек | 0.06 | 11178.09 | 2040.32 | 84.26 | 6.43 | 670.69 | 122.42 | 5.06 | 0.39 | 165.88 | 9.9528 | 0.67 | 0.0402
79 | ТЕР10-01-039-01 | Установка блоков в наружных и внутренних дверных проемах в каменных стенах площадью проема до 3 м2 | 100 м2 проемов | 0.036 | 32012.53 | 1362.94 | 1262.06 | 178.42 | 1152.45 | 49.07 | 45.43 | 6.42 | 104.28 | 3.7541 | 13.34 | 0.4802
80 | ТЕР15-04-025-04 ПЗ*2,4; ОЗП*2,4; ЭМ*2,4; ЗПМ*2,4; МАТ*2,4; ТЗ*2,4; ТЗМ*2,4 | Улучшенная окраска масляными составами по дереву заполнений проемов дверных Обоснования коэф-в: Новый коэффициент (ПЗ*2,4) | 100 м2 окрашиваемой поверхности | 0.036 | 4193.98 | 2875.37 | 17.69 | 0.34 | 150.98 | 103.51 | 0.64 | 0.01 | 222.552 | 8.0119 | 0.24 | 0.0086
81 | СЦМ-101-0950 | Замок врезной оцинкованный с цилиндровым механизмом | шт | 2 | 80.79 |  |  |  | 161.58
82 | СЦМ-101-0953 | Ручка-скоба из алюминиевого сплава анодированная | шт | 4 | 18.33 |  |  |  | 73.32
83 | ТЕР11-01-036-04 | Устройство покрытий из линолеума насухо со свариванием полотнищ в стыках | 100 м2 покрытия | 0.49 | 7654.25 | 371.58 | 68.99 | 4.65 | 3750.58 | 182.07 | 33.81 | 2.28 | 31.41 | 15.3909 | 0.82 | 0.4018
84 | ТЕР11-01-040-01 | Устройство плинтусов поливинилхлоридных на клее КН-2 | 100 м плинтусов | 0.33 | 686.99 | 124.87 | 2.32 |  | 226.71 | 41.21 | 0.77 |  | 8.99 | 2.9667 | 0.03 | 0.0099
85 | ТЕР11-01-035-03 | Устройство покрытий из плит древесноволокнистых,антисептированных | 100 м2 покрытия | 0.49 | 2638.15 | 678.59 | 70.19 | 2.6 | 1292.69 | 332.51 | 34.39 | 1.27 | 55.17 | 27.0333 | 0.46 | 0.2254
86 | ТЕРр57-02-01 | Разборка покрытий полов из линолеума и релина | 100 м2 покрытий | 0.49 | 131.48 | 126.2 | 5.28 | 1.78 | 64.43 | 61.84 | 2.59 | 0.87 | 11.39 | 5.5811 | 0.13 | 0.0637
87 | ТЕРр57-02-07 | Разборка покрытий полов из древесноволокнистых плит | 100 м2 покрытий | 0.49 | 127.76 | 122.88 | 4.88 | 1.64 | 62.6 | 60.21 | 2.39 | 0.8 | 11.09 | 5.4341 | 0.12 | 0.0588
88 | ТЕРр57-03-01 | Разборка плинтус деревянных и из пластмассовых материалов | 100 м плинтусов | 0.33 | 41.77 | 41.77 |  |  | 13.78 | 13.78 |  |  | 3.77 | 1.2441
89 | ТЕРр63-05-01 | Снятие обоев простых и улучшенных | 100 м2 очищаемой поверхности | 0.93 | 115.23 | 115.23 |  |  | 107.16 | 107.16 |  |  | 10.4 | 9.672
90 | ТЕРр61-02-07 | Ремонт штукатурки внутренних стен по камню и бетону цементно-известковым раствором, площадью отдельных мест до 1 м2 толщиной слоя до 20 мм | 100 м2 отремонтированной поверхности | 0.504 | 3898.35 | 2879.49 | 27.22 | 9.17 | 1964.77 | 1451.26 | 13.72 | 4.62 | 228.35 | 115.0884 | 0.67 | 0.3377
91 | ТЕР15-04-025-08 | Улучшенная окраска масляными составами по штукатурке стен | 100 м2 окрашиваемой поверхности | 0.4 | 1428.17 | 659.05 | 8.92 | 0.14 | 571.27 | 263.62 | 3.57 | 0.06 | 51.01 | 20.404 | 0.12 | 0.048
92 | ТЕР15-06-001-02 | Оклейка обоями стен по монолитной штукатурке и бетону тиснеными и плотными | 100 м2 оклеиваемой и обиваемой поверхности | 0.75 | 3534.1 | 606.59 | 1.18 | 0.14 | 2650.58 | 454.94 | 0.89 | 0.11 | 46.95 | 35.2125 | 0.02 | 0.015
93 | ТЕР15-04-030-04 | Масляная окраска металлических поверхностей решеток, переплетов, труб диаметром менее 50 мм и т.п., количество окрасок 2 | 100 м2 окрашиваемой поверхности | 0.2 | 1351.54 | 896.07 | 2.73 | 0.14 | 270.31 | 179.21 | 0.55 | 0.03 | 71.06 | 14.212 | 0.04 | 0.008
94 | ТЕРр62-41-01 | Очистка вручную поверхности стен от перхлорвиниловых и масляных красок с земли и лесов | 100 м2 расчищенной поверхности | 0.23 | 230.46 | 230.46 |  |  | 53.01 | 53.01 |  |  | 20.8 | 4.784
95 | ТЕР15-01-050-01 | Облицовка стен декоративным бумажно-слоистым пластиком или листами из синтетических материалов по меиаллической обрешетке /соответ с треб ГПН,РПН / | 100 м2 облицовки | 0.23 | 6034.84 | 655.46 | 88.37 | 1.5 | 1388.01 | 150.76 | 20.33 | 0.35 | 50.15 | 11.5345 | 0.87 | 0.2001
96 | ТЕР15-04-005-04 | Окраска поливинилацетатными водоэмульсионными составами улучшенная по штукатурке потолков | 100 м2 окрашиваемой поверхности | 0.49 | 1953.32 | 687.76 | 13.2 | 0.27 | 957.13 | 337 | 6.47 | 0.13 | 53.9 | 26.411 | 0.18 | 0.0882
97 | ТЕРр67-08-02 | Смена светильников с люминесцентными лампами | 100 шт. | 0.08 | 24933.19 | 2233.94 | 3.25 | 1.09 | 1994.66 | 178.72 | 0.26 | 0.09 | 163.3 | 13.064 | 0.08 | 0.0064
98 | ТЕР15-04-025-04 ПЗ*3 | Улучшенная окраска масляными составами по дереву заполнений проемов дверных Обоснования коэф-в: Новый коэффициент (ПЗ*3) | 100 м2 окрашиваемой поверхности | 0.06 | 5242.47 | 1198.07 | 7.37 | 0.14 | 314.55 | 71.88 | 0.44 | 0.01 | 92.73 | 5.5638 | 0.1 | 0.006
99 | ТЕР16-02-002-04 | Прокладка трубопроводов водоснабжения из стальных водогазопроводных оцинкованных труб диаметром 32 мм | 100 м трубопровода | 0.4 | 5543.78 | 507.12 | 52.29 | 2.36 | 2217.51 | 202.85 | 20.92 | 0.94 | 37.07 | 14.828 | 0.59 | 0.236
100 | ТЕР16-02-002-01 | Прокладка трубопроводов водоснабжения из стальных водогазопроводных оцинкованных труб диаметром 15 мм | 100 м трубопровода | 0.1 | 3911.93 | 507.12 | 52.29 | 2.36 | 391.19 | 50.71 | 5.23 | 0.24 | 37.07 | 3.707 | 0.59 | 0.059
101 | ТЕР16-05-001-01 | Установка вентилей, задвижек, затворов, клапанов обратных, кранов проходных на трубопроводах из стальных труб диаметром до 25 мм | 1 шт | 2 | 164.43 | 18.99 | 4.32 |  | 328.86 | 37.98 | 8.64 |  | 1.47 | 2.94 | 0.01 | 0.02
102 | ТЕР16-07-003-04 | Врезки в действующие внутренние сети трубопроводов отопления и водоснабжения диаметром 32 мм | 1 врезка | 4 | 140.52 | 62.84 | 6.27 |  | 562.08 | 251.36 | 25.08 |  | 4.46 | 17.84 | 0.01 | 0.04
103 | ТЕР16-07-003-01 | Врезки в действующие внутренние сети трубопроводов отопления и водоснабжения диаметром 15 мм | 1 врезка | 12 | 97.84 | 62.84 | 6.27 |  | 1174.08 | 754.08 | 75.24 |  | 4.46 | 53.52 | 0.01 | 0.12
104 | ТЕР10-01-057-02 | Установка по месту шкафных и антресольных полок | 100 м2 | 0.6 | 9980.93 | 1626.79 | 322.03 | 25.78 | 5988.56 | 976.07 | 193.22 | 15.47 | 140.12 | 84.072 | 3.89 | 2.334
105 | ТЕР15-04-025-01 | Улучшенная окраска масляными составами деревянных конструкций | 100 м2 окрашиваемой поверхности | 1.8 | 1414.71 | 756.08 | 6.6 | 0.14 | 2546.48 | 1360.94 | 11.88 | 0.25 | 58.52 | 105.336 | 0.09 | 0.162
Раздел 3. Кладовая пищеблока
106 | ТЕРр62-41-01 | Очистка вручную поверхности стен от перхлорвиниловых и масляных красок с земли и лесов | 100 м2 расчищенной поверхности | 0.55 | 230.46 | 230.46 |  |  | 126.75 | 126.75 |  |  | 20.8 | 11.44
107 | ТЕРр61-02-07 | Ремонт штукатурки внутренних стен по камню и бетону цементно-известковым раствором, площадью отдельных мест до 1 м2 толщиной слоя до 20 мм | 100 м2 отремонтированной поверхности | 0.2 | 3898.35 | 2879.49 | 27.22 | 9.17 | 779.67 | 575.9 | 5.44 | 1.83 | 228.35 | 45.67 | 0.67 | 0.134
108 | ТЕРр61-01-09 | Сплошное выравнивание штукатурки внутри здания (однослойная штукатурка) сухой растворной смесью (типа "Ветонит") толщиной до 10 мм для последующей окраски или оклейки обоями стен | 100 м2 поверхности | 0.55 | 5875.37 | 1025.08 | 48.05 | 28.93 | 3231.45 | 563.79 | 26.43 | 15.91 | 73.8 | 40.59 | 0.46 | 0.253
109 | ТЕР15-01-019-05 | Гладкая облицовка стен, столбов, пилястр и откосов (без карнизных, плинтусных и угловых плиток) без установки плиток туалетного гарнитура на клее из сухих смесей по кирпичу и бетону | 100 м2 поверхности облицовки | 0.3 | 11807.8 | 2086.89 | 45.24 | 25.22 | 3542.34 | 626.07 | 13.57 | 7.57 | 159.67 | 47.901 | 1.65 | 0.495
110 | ТЕР15-04-005-04 | Окраска поливинилацетатными водоэмульсионными составами улучшенная по штукатурке потолков | 100 м2 окрашиваемой поверхности | 0.18 | 1953.32 | 687.76 | 13.2 | 0.27 | 351.6 | 123.8 | 2.38 | 0.05 | 53.9 | 9.702 | 0.18 | 0.0324
111 | ТЕР15-04-005-03 | Окраска поливинилацетатными водоэмульсионными составами улучшенная по штукатурке стен | 100 м2 окрашиваемой поверхности | 0.25 | 1707.53 | 547.4 | 12.43 | 0.27 | 426.88 | 136.85 | 3.11 | 0.07 | 42.9 | 10.725 | 0.17 | 0.0425
112 | ТЕР11-01-036-04 | Устройство покрытий из линолеума насухо со свариванием полотнищ в стыках | 100 м2 покрытия | 0.18 | 7654.25 | 371.58 | 68.99 | 4.65 | 1377.77 | 66.88 | 12.42 | 0.84 | 31.41 | 5.6538 | 0.82 | 0.1476
113 | ТЕР11-01-040-01 | Устройство плинтусов поливинилхлоридных на клее КН-2 | 100 м плинтусов | 0.18 | 686.99 | 124.87 | 2.32 |  | 123.66 | 22.48 | 0.42 |  | 8.99 | 1.6182 | 0.03 | 0.0054
114 | ТЕР11-01-035-03 | Устройство покрытий из плит древесноволокнистых,антисептированных | 100 м2 покрытия | 0.18 | 2638.15 | 678.59 | 70.19 | 2.6 | 474.87 | 122.15 | 12.63 | 0.47 | 55.17 | 9.9306 | 0.46 | 0.0828
115 | ТЕРр57-02-01 | Разборка покрытий полов из линолеума и релина | 100 м2 покрытий | 0.18 | 131.48 | 126.2 | 5.28 | 1.78 | 23.67 | 22.72 | 0.95 | 0.32 | 11.39 | 2.0502 | 0.13 | 0.0234
116 | ТЕРр57-02-07 | Разборка покрытий полов из древесноволокнистых плит | 100 м2 покрытий | 0.18 | 127.76 | 122.88 | 4.88 | 1.64 | 23 | 22.12 | 0.88 | 0.3 | 11.09 | 1.9962 | 0.12 | 0.0216
117 | ТЕРр57-03-01 | Разборка плинтус деревянных и из пластмассовых материалов | 100 м плинтусов | 0.18 | 41.77 | 41.77 |  |  | 7.52 | 7.52 |  |  | 3.77 | 0.6786
118 | ТЕР11-01-033-02 | Устройство покрытий дощатых толщиной 36 мм | 100 м2 покрытий | 0.18 | 8828.76 | 810.53 | 135.59 | 10.4 | 1589.18 | 145.9 | 24.41 | 1.87 | 66.71 | 12.0078 | 1.86 | 0.3348
119 | ТЕРр57-02-09 | Разборка покрытий полов дощатых | 100 м2 покрытий | 0.18 | 459.3 | 424.36 | 34.94 | 11.76 | 82.67 | 76.38 | 6.29 | 2.12 | 38.3 | 6.894 | 0.86 | 0.1548
120 | ТЕР9-06-001-2 | Монтаж распашных решеток | 1 т конструкций | 0.03 | 915.7 | 617.1 | 174.33 | 1.89 | 27.47 | 18.51 | 5.23 | 0.06 | 50.79 | 1.5237 | 0.31 | 0.0093
121 | СЦМ-201-9002 | Конструкции стальные | т | 0.03 | 7793.05 |  |  |  | 233.79
122 | СЦМ-101-2003 | Замки накладные с засовом и защелкой | шт | 1 | 89.59 |  |  |  | 89.59
123 | ТЕР15-04-030-04 | Масляная окраска металлических поверхностей решеток, переплетов, труб диаметром менее 50 мм и т.п., количество окрасок 2 | 100 м2 окрашиваемой поверхности | 0.5 | 1351.54 | 896.07 | 2.73 | 0.14 | 675.77 | 448.04 | 1.37 | 0.07 | 71.06 | 35.53 | 0.04 | 0.02
124 | ТЕРр67-01-02 | Демонтаж электропроводки шнур на роликах | 100 м | 1 | 30.69 | 30.69 |  |  | 30.69 | 30.69 |  |  | 2.77 | 2.77
125 | ТЕРм08-02-401-01 | Кабели с креплением накладными скобами, полосками с установкой ответвительных коробок. Кабель 2-4-жильный сечением жилы до 16 мм2 | 100 м | 1 | 3926 | 690.41 | 982.73 | 458.58 | 3926 | 690.41 | 982.73 | 458.58 | 51.6 | 51.6 | 25.2 | 25.2
126 | СЦМ-507-9001 | Провод | м | 1 | 7.1 |  |  |  | 7.1
127 | ТЕРр67-08-02 | Смена светильников с люминесцентными лампами | 100 шт. | 0.02 | 24933.19 | 2233.94 | 3.25 | 1.09 | 498.66 | 44.68 | 0.07 | 0.02 | 163.3 | 3.266 | 0.08 | 0.0016
Раздел 4. Новый Раздел
128 | СЦП1-3-38 | Погрузочные работы при автомобильных перевозках Прочие материалы, детали и конструкции | за т груза | 15 | 8.04 |  |  |  | 120.6
129 | СЦЭМ-40-0052 | Автомобили-самосвалы грузоподъемностью до 10 т | м-час | 6 | 122.51 |  | 122.51 |  | 735.06 |  | 735.06
Итого прямые затраты по смете | [8 empty] | 159697.7 | 34999.93 | 6445.6 | 1824.68 |  | 2735.77 |  | 109.76
К-т инф 1кв 2008г ОЗП=5,647,ЭМ=3,332,ЗПМ=5,647,МАТ=3,951 | [8 empty] | 528173.23 | 162644.68 | 17541.11 | 8479.29
ПЗ=4,115 | [8 empty] | 2665.38
ИТОГО | [8 empty] | 690536.31 | 197644.61 | 23986.71 | 10303.97 |  | 2735.77 |  | 109.76
Накладные расходы 95,00%*0,94 ФОТ (от 207 948,57) | [8 empty] | 185698.08
Сметная прибыль 50,00% ФОТ (от 207 948,57) | [8 empty] | 103974.29
ИТОГО ПО СМЕТЕ | [8 empty] | 980208.67
Непредвиденные затраты 2% | [8 empty] | 19604.17
Итого с непредвиденными | [8 empty] | 999812.84
Мойка производственная 2х секц 3шт*8000р | [8 empty] | 24000
Мойка призводст 1 секц *4300р*2шт | [8 empty] | 8600
Итого с учетом доп. затрат в тек ценах | [8 empty] | 1032412.84
НДС 18% | [8 empty] | 185834.31
ВСЕГО ПО СМЕТЕ | [8 empty] | 1218247.15
Составил
Проверил