## Локальная смета
СОГЛАСОВАНО: | [8 empty] | УТВЕРЖДАЮ:
_____________________________ | [8 empty] | _______________________________
" _____ " ________________ 200_ г. | [8 empty] | "______ " _______________200_ г.
г.Пермь,Свердловский район, ул. Серебрянский пр., 12
(наименование стройки)
ЛОКАЛЬНЫЙ СМЕТНЫЙ РАСЧЕТ №
(локальная смета)
| на | Капитальный ремонт рулонной кровли, МДОУ "Детский сад №364"
(наименование работ и затрат, наименование объекта)
Основание: дефектная ведомость
|  | Сметная стоимость строительных работ ___________________________________________________________ |  | ___________________________1977,517 |  | тыс.руб.
|  | Средства на оплату труда ___________________________________________________________ |  | ___________________________151,412 |  | тыс.руб.
|  | Сметная трудоемкость ___________________________________________________________ |  | ___________________________________________________________2154,74 |  | чел.час
Составлен(а) в текущих (прогнозных) ценах по состоянию на 2 кв. 2008 г.
№ пп | Обоснование | Наименование | Ед. изм. | Кол. | Стоимость единицы, руб. |  |  |  | Общая стоимость, руб.
[5 empty] | Всего | В том числе |  |  | Всего | В том числе
[6 empty] | Осн.З/п | Эк.Маш. | З/пМех |  | Осн.З/п | Эк.Маш. | З/пМех
1 | 2 | 3 | 4 | 5 | 6 | 7 | 8 | 9 | 10 | 11 | 12 | 13
Раздел 1. Ремонт кровли
1 | ТЕРр58-17-01 | Разборка покрытий кровель: из рулонных материалов (1-3 слоя) | 100 м2 покрытий кровель | 11 | 195.44 | 192.9 | 2.54 |  | 2149.84 | 2121.9 | 27.94
2 | ТЕР12-01-017-01 | Разборка выравнивающих стяжек цементно-песчаных толщиной 15 мм КОЭФ. К ПОЗИЦИИ: Новый коэффициент ПЗ=0,6; ОЗП=0,6; ЭМ=0,6; ЗПМ=0,6; МАТ=0; ТЗ=0,6; ТЗМ=0,6 | 100 м2 стяжек | 11 | 300.1 | 180.96 | 119.14 | 16.76 | 3301.06 | 1990.56 | 1310.5 | 184.34
3 | ТЕР12-01-017-01 | Устройство выравнивающих стяжек цементно-песчаных толщиной 15 мм | 100 м2 стяжек | 11 | 1318.96 | 301.6 | 198.56 | 27.93 | 14508.56 | 3317.6 | 2184.16 | 307.23
4 | ТЕР12-01-017-02 | Устройство выравнивающих стяжек цементно-песчаных на каждый 1 мм изменения толщины добавлять или исключать к (12-01-017-01) КОЭФ. К ПОЗИЦИИ: Новый коэффициент ПЗ=20; ОЗП=20; ЭМ=20; ЗПМ=20; МАТ=20; ТЗ=20; ТЗМ=20 | 100 м2 стяжек | 11 | 808 | 22.2 | 56.8 | 8.6 | 8888 | 244.2 | 624.8 | 94.6
5 | ТЕР12-01-016-01 | Огрунтовка оснований из бетона или раствора под водоизоляционный кровельный ковер битумной грунтовкой с ее приготовлением КОЭФ. К ПОЗИЦИИ: Новый коэффициент МАТ=0 | 100 м2 кровли | 11 | 58.67 | 55.57 | 3.1 |  | 645.37 | 611.27 | 34.1
6 | ООО "Технониколь" | Праймер битумный готовый КОЭФ. К ПОЗИЦИИ: ЗСР МАТ=2% (1-й уровень); ТУР МАТ=0,2% (1-й уровень); ТР МАТ=4,5% (2-й уровень) | кг | 275 | 34.35 |  |  |  | 9445.29
7 | ТЕР12-01-015-01 | Устройство пароизоляции оклеечной в один слой | 100 м2 изолируемой поверхности | 11 | 1856.96 | 234.28 | 78.9 | 2.83 | 20426.56 | 2577.08 | 867.9 | 31.13
8 | СЦМ-101-0856 | Рубероид кровельный с крупнозернистой посыпкой с пылевидной посыпкой РКП-350б | м2 | -1210 | 7.94 |  |  |  | -9607.4
9 | ООО "Технониколь" | Бикрост ТКП-3,0 (нижний слой) КОЭФ. К ПОЗИЦИИ: ЗСР МАТ=2%; ТУР МАТ=0,2%; ТР МАТ=4,5% | м2 | 1210 | 60.46 |  |  |  | 73158.17
10 | ТЕР12-01-013-01 | Утепление покрытий плитами из пенопласта полистирольного на битумной мастике в один слой | 100 м2 утепляемого покрытия | 11 | 4420.22 | 255.39 | 133.44 | 9.12 | 48622.42 | 2809.29 | 1467.84 | 100.32
11 | СЦМ-104-0103 | Плиты из пенопласта полистирольного теплоизоляционные ПСБС-40 | м3 | -56.65 | 652.98 |  |  |  | -36991.32
12 | ООО "Технониколь" | Плиты теплоизоляционные "Техноплекс 35 Г1" КОЭФ. К ПОЗИЦИИ: ЗСР МАТ=2% (1-й уровень); Тара, упаковка, реквизит МАТ=0,2% (1-й уровень); Транспортные расходы МАТ=4,5% (2-й уровень) | м3 | 56.65 | 3737.96 |  |  |  | 211755.72
13 | ТЕР12-01-013-02 | Утепление покрытий плитами из пенопласта полистирольного на битумной мастике на каждый последующий слой КОЭФ. К ПОЗИЦИИ: Новый коэффициент ПЗ=2; ОЗП=2; ЭМ=2; ЗПМ=2; МАТ=2; ТЗ=2; ТЗМ=2 | 100 м2 утепляемого покрытия | 11 | 8008.66 | 365.22 | 255.66 | 18.24 | 88095.26 | 4017.42 | 2812.26 | 200.64
14 | СЦМ-104-0103 | Плиты из пенопласта полистирольного теплоизоляционные ПСБС-40 | м3 | -113.3 | 652.98 |  |  |  | -73982.63
15 | ООО "Технониколь" | Плиты теплоизоляционные "Техноплекс 35 Г1" КОЭФ. К ПОЗИЦИИ: ЗСР МАТ=2% (1-й уровень); Тара, упаковка, реквизит МАТ=0,2% (1-й уровень); Транспортные расходы МАТ=4,5% (2-й уровень) | м3 | 113.3 | 3737.96 |  |  |  | 423511.43
16 | ТЕР12-01-017-01 | Устройство выравнивающих стяжек цементно-песчаных толщиной 15 мм | 100 м2 стяжек | 11 | 1318.96 | 301.6 | 198.56 | 27.93 | 14508.56 | 3317.6 | 2184.16 | 307.23
17 | ТЕР12-01-017-02 | Устройство выравнивающих стяжек цементно-песчаных на каждый 1 мм изменения толщины добавлять или исключать к (12-01-017-01) КОЭФ. К ПОЗИЦИИ: Новый коэффициент ПЗ=75; ОЗП=75; ЭМ=75; ЗПМ=75; МАТ=75; ТЗ=75; ТЗМ=75 | 100 м2 стяжек | 11 | 3030 | 83.25 | 213 | 32.25 | 33330 | 915.75 | 2343 | 354.75
18 | ТЕР12-01-016-01 | Огрунтовка оснований из бетона или раствора под водоизоляционный кровельный ковер КОЭФ. К ПОЗИЦИИ: Новый коэффициент МАТ=0 | 100 м2 кровли | 11 | 58.67 | 55.57 | 3.1 |  | 645.37 | 611.27 | 34.1
19 | ООО "Технониколь" | Праймер битумный готовый КОЭФ. К ПОЗИЦИИ: ЗСР МАТ=2% (1-й уровень); ТУР МАТ=0,2% (1-й уровень); ТР МАТ=4,5% (2-й уровень) | кг | 275 | 34.35 |  |  |  | 9445.29
20 | ТЕР12-01-002-09 | Устройство кровель плоских из наплавляемых материалов в два слоя | 100 м2 кровли | 11 | 8711.42 | 192.14 | 26.15 | 3.14 | 95825.62 | 2113.54 | 287.65 | 34.54
21 | СЦМ-101-1961 | Изопласт ЭKП-4.5, материалы рулонные кровельные для верхнего слоя | м2 | -1254 | 38.56 |  |  |  | -48354.24
22 | СЦМ-101-1962 | Изопласт ЭKП-4.5, материалы рулонные кровельные для нижних слоев | м2 | -1276 | 35.03 |  |  |  | -44698.28
23 | ООО "Технониколь" | Бикрост ТКП-4,0 (верхний слой) КОЭФ. К ПОЗИЦИИ: ЗСР МАТ=2%; ТУР МАТ=0,2%; ТР МАТ=4,5% | м2 | 1254 | 71.17 |  |  |  | 89251.69
24 | ООО "Технониколь" | Бикрост ТКП-3,0 (нижний слой) КОЭФ. К ПОЗИЦИИ: ЗСР МАТ=2%; ТУР МАТ=0,2%; ТР МАТ=4,5% | м2 | 1276 | 60.46 |  |  |  | 77148.62
25 | ТЕР12-01-004-04 | Устройство примыканий кровель из наплавляемых материалов к стенам и парапетам высотой до 600 мм без фартуков | 100 м примыканий | 0.675 | 10482.24 | 463.99 | 77.7 | 11.16 | 7075.51 | 313.19 | 52.45 | 7.53
26 | СЦМ-101-1961 | Изопласт ЭKП-4.5, материалы рулонные кровельные для верхнего слоя | м2 | -170.1 | 38.56 |  |  |  | -6559.06
27 | ООО "Технониколь" | Бикрост ТКП-4,0 (верхний слой) КОЭФ. К ПОЗИЦИИ: ЗСР МАТ=2%; ТУР МАТ=0,2%; ТР МАТ=4,5% | м2 | 170.1 | 71.17 |  |  |  | 12106.63
28 | ТЕРр65-38-01 | Смена частей канализационного стояка: патрубка | 1 шт. | 3 | 201.15 | 37.26 |  |  | 603.45 | 111.78
29 | ТЕРр65-38-02 | Смена частей канализационного стояка: флюгарки | 1 шт. | 3 | 95.09 | 16.33 |  |  | 285.27 | 48.99
30 | ТЕР20-02-012-01прим | Установка аэраторов кровельных КОЭФ. К ПОЗИЦИИ: Новый коэффициент МАТ=0 | 1 дефлектор | 11 | 39.25 | 35.48 | 3.77 |  | 431.75 | 390.28 | 41.47
31 |  | Аэратор кровельный КОЭФ. К ПОЗИЦИИ: ЗСР МАТ=2% (1-й уровень); ТУР МАТ=0,2% (1-й уровень); ТР МАТ=4,5% (2-й уровень) | шт | 11 | 1086.15 |  |  |  | 11947.6
Итого прямые затраты по разделу в ценах 2001г. | [8 empty] | 1036920.11 | 25511.72 | 14272.33 | 1622.31
Итого прямые затраты по разделу с учетом коэффициентов к итогам | [8 empty] | 1424809.4 | 142251.05 | 51214.35 | 9161.18
Накладные расходы | [8 empty] | 166509.8
Сметная прибыль | [8 empty] | 83676.38
Итоги по разделу 1 Ремонт кровли :
Крыши, кровли (ремонтно-строительные) | [8 empty] | 28044.38
Кровли | [8 empty] | 722878.08
Материалы для строительных работ | [8 empty] | 917770.44
Внутренние санитарно-технические работы: смена труб (ремонтно-строительные) | [8 empty] | 5126.01
Сантехнические работы - внутренние (трубопроводы, водопровод, канализация, отопление, газоснабжение, вентиляция и кондиционирование воздуха) | [8 empty] | 1176.67
Итого | [8 empty] | 1674995.58
В том числе:
Материалы | [8 empty] | 1231344
Машины и механизмы | [8 empty] | 51214.35
ФОТ | [8 empty] | 151412.23
Накладные расходы | [8 empty] | 166509.8
Сметная прибыль | [8 empty] | 83676.38
Итого по разделу 1 Ремонт кровли | [8 empty] | 1674995.58
Раздел 2. Вывоз мусора
32 | СЦП1-3-26 | Погрузочные работы при автомобильных перевозках: Мусор строительный | за т груза | 8.6 | 1.78 |  |  |  | 15.31
33 | СЦП3-3-26-1 | Перевозка навалочных грузов автомобилями-самосвалами (работающими вне карьеров), расстояние перевозки 26 км: класс груза 1 | 1 т | 8.6 | 22.7 |  | 22.7 |  | 195.22 |  | 195.22
Итого прямые затраты по разделу в ценах 2001г. | [8 empty] | 210.53 |  | 195.22
Итого прямые затраты по разделу с учетом коэффициентов к итогам | [8 empty] | 866.33 |  | 803.33
Итоги по разделу 2 Вывоз мусора :
Погрузо-разгрузочные работы при автомобильных перевозках | [8 empty] | 63
Перевозка грузов автомобильным транспортом | [8 empty] | 803.33
Итого | [8 empty] | 866.33
В том числе:
Машины и механизмы | [8 empty] | 803.33
Итого по разделу 2 Вывоз мусора | [8 empty] | 866.33
ИТОГИ ПО СМЕТЕ:
Итого прямые затраты по смете в ценах 2001г. | [8 empty] | 1037130.64 | 25511.72 | 14467.55 | 1622.31
Итого прямые затраты по смете с учетом коэффициентов к итогам | [8 empty] | 1425675.73 | 142251.05 | 52017.68 | 9161.18
В том числе, справочно:
Индекс инфляции 2 кв. 2008 г. ОЗП=5,647; ЭМ-ЗПМ=3,332; ЗПМ=5,647; МАТ=3,951 (Поз. 1-5, 7-8, 10-11, 13-14, 16-18, 20-22, 25-26, 28-29) | [8 empty] | 387889.29 | 116739.33 | 36942.01 | 7538.87
Индекс на перевозку 2 кв. 2008 г. ПЗ=4,115; ОЗП=4,115; ЭМ=4,115; МАТ=4,115 (Поз. 32-33) | [8 empty] | 655.8 |  | 608.11
Накладные расходы | [8 empty] | 166509.8
В том числе, справочно:
83%*0,94 ФОТ (от 11982,37) (Поз. 1) | [8 empty] | 9348.65
103%*0,94 ФОТ (от 907,87) (Поз. 28-29) | [8 empty] | 879
120%*0,94 ФОТ (от 138131,71) (Поз. 2-5, 7-8, 10-11, 13-14, 16-18, 20-22, 25-26) | [8 empty] | 155812.57
128%*0,94 ФОТ (от 390,28) (Поз. 30) | [8 empty] | 469.58
Сметная прибыль | [8 empty] | 83676.38
В том числе, справочно:
60%*0,85 ФОТ (от 907,87) (Поз. 28-29) | [8 empty] | 463.01
65%*0,85 ФОТ (от 150114,08) (Поз. 1-5, 7-8, 10-11, 13-14, 16-18, 20-22, 25-26) | [8 empty] | 82938.03
83%*0,85 ФОТ (от 390,28) (Поз. 30) | [8 empty] | 275.34
Итоги по смете:
Крыши, кровли (ремонтно-строительные) | [8 empty] | 28044.38
Кровли | [8 empty] | 722878.08
Материалы для строительных работ | [8 empty] | 917770.44
Внутренние санитарно-технические работы: смена труб (ремонтно-строительные) | [8 empty] | 5126.01
Сантехнические работы - внутренние (трубопроводы, водопровод, канализация, отопление, газоснабжение, вентиляция и кондиционирование воздуха) | [8 empty] | 1176.67
Погрузо-разгрузочные работы при автомобильных перевозках | [8 empty] | 63
Перевозка грузов автомобильным транспортом | [8 empty] | 803.33
Итого | [8 empty] | 1675861.91
В том числе:
Материалы | [8 empty] | 1231344
Машины и механизмы | [8 empty] | 52017.68
ФОТ | [8 empty] | 151412.23
Накладные расходы | [8 empty] | 166509.8
Сметная прибыль | [8 empty] | 83676.38
НДС 18% | [8 empty] | 301655.14
ВСЕГО по смете | [8 empty] | 1977517.05
Составил
Проверил