## Локальная смета
| СОГЛАСОВАНО: | [11 empty] | УТВЕРЖДАЮ:
| _____________________________ | [11 empty] | __________________________
| " _____ " ________________ 200_ г. | [11 empty] | "____" ______________200_ г.
МУЗ "МСЧ №6"
(наименование стройки)
ЛОКАЛЬНЫЙ СМЕТНЫЙ РАСЧЕТ №
(локальная смета)
|  | на | Капитальный ремонт кровли, здания перхода, литер А, ул. Лобаческого, 26
(наименование работ и затрат, наименование объекта)
Основание:
|  |  | Сметная стоимость строительных работ ___________________________________________________________ | [5 empty] | ___________________________324099,98 |  | руб.
|  |  | Средства на оплату труда ___________________________________________________________ | [5 empty] | ___________________________35216 |  | руб.
|  |  | Сметная трудоемкость ___________________________________________________________ | [5 empty] | ___________________________________________________________525,79 |  | чел.час
Составлен(а) в текущих (прогнозных) ценах по состоянию на 1 кв.2008 г.
№ пп | Обоснование | Наименование | Ед. изм. | Кол. | Стоимость единицы, руб. |  |  |  | Общая стоимость, руб. |  |  |  | Т/з осн. раб.на ед. | Т/з осн. раб. Всего | Т/з мех. на ед. | Т/з мех. Всего
[5 empty] | Всего | В том числе |  |  | Всего | В том числе
[6 empty] | Осн.З/п | Эк.Маш | З/пМех |  | Осн.З/п | Эк.Маш | З/пМех
1 | 2 | 3 | 4 | 5 | 6 | 7 | 8 | 9 | 10 | 11 | 12 | 13 | 14 | 15 | 16 | 17
Раздел 1. Новый Раздел
1 | ТЕРр58-07-06 | Смена существующих рулонных кровель на покрытия из наплавляемых материалов: в два слоя | 100 м2 покрытий | 3.32 | 14578.12 | 2000.92 | 25.15 | 3.69 | 48399 | 6643 | 83 | 12 | 154.87 | 514.17 | 0.45 | 1.49
1.3 | СЦМ-101-1961 | Изопласт ЭKП-4.5, материалы рулонные кровельные для верхнего слоя | м2 | -378.5 | 38.56 |  |  |  | -14595
1.4 | СЦМ-101-1962 | Изопласт ЭKП-4.5, материалы рулонные кровельные для нижних слоев | м2 | -544.5 | 35.03 |  |  |  | -19074
1.1 | СЦМ-101-9121-8 | Унифлекс ЭКП-5,0 (верхний слой) | м2 | 378.5 | 41.57 |  |  |  | 15734
1.2 | СЦМ-101-9122-7 | Унифлекс ЭПП-3,0 (нижний слой) | м2 | 544.5 | 31.15 |  |  |  | 16961
3 | ТЕР12-01-017-02 | Устройство выравнивающих стяжек цементно-песчаных на каждый 1 мм изменения толщины добавлять или исключать к (12-01-017-01) КОЭФ. К ПОЗИЦИИ: Новый коэффициент ПЗ=35; ОЗП=35; ЭМ=35; ЗПМ=35; МАТ=35; ТЗ=35; ТЗМ=35 | 100 м2 стяжек | 3.32 | 1414 | 38.85 | 99.4 | 15.05 | 4694 | 129 | 330 | 50 | 3.5 | 11.62 | 1.05 | 3.49
Раздел 2. Новый Раздел
7 | СЦП1-3-26 | Погрузочные работы при автомобильных перевозках: Мусор строительный | за т груза | 2.59 | 1.78 |  |  |  | 5
8 | СЦП3-3-26-1 | Перевозка навалочных грузов автомобилями-самосвалами (работающими вне карьеров), расстояние перевозки 26 км: класс груза 1 | 1 т | 2.59 | 22.7 |  | 22.7 |  | 59 |  | 59
9 | СЦП1-4-26 | Разгрузочные работы при автомобильных перевозках: Мусор строительный | за т груза | 2.59 | 2.52 |  |  |  | 7
Итого прямые затраты по смете в ценах 2001г. | [8 empty] | 52190 | 6772 | 472 | 62 |  | 525.79 |  | 4.98
Итого прямые затраты по смете с учетом коэффициентов к итогам | [8 empty] | 210591 | 34896 | 1492 | 320 |  | 525.79 |  | 4.98
В том числе, справочно:
ОЗП=5,153; ЭМ-ЗПМ=3,174; ЗПМ=5,153; МАТ=3,872 (Поз. 1, 1.3-1.4, 1.1-1.2, 3) | [8 empty] | 158194 | 28124 | 1021 | 257
ПЗ=3,919 (Поз. 7, 9, 8) | [8 empty] | 207
Накладные расходы | [8 empty] | 31448
В том числе, справочно:
95%*0,94 ФОТ (от 35216) (Поз. 1, 1.3-1.4, 1.1-1.2, 3) | [8 empty] | 31448
Сметная прибыль | [8 empty] | 17609
В том числе, справочно:
50% ФОТ (от 35216) (Поз. 1, 1.3-1.4, 1.1-1.2, 3) | [8 empty] | 17609
Итоги по смете:
Итого | [8 empty] | 259648 |  |  |  |  | 525.79 |  | 4.98
Зимнее удорожание 3,63% | [8 empty] | 9425
Итого | [8 empty] | 269073
Непредвиденные затраты 2% | [8 empty] | 5381
Итого с непредвиденными | [8 empty] | 274454
Талоны на вывоз мусора | [8 empty] | 207
Итого с учетом доп. затрат в тек ценах | [8 empty] | 274661
НДС 18% | [8 empty] | 49438.98
ВСЕГО по смете | [8 empty] | 324099.98 |  |  |  |  | 525.79 |  | 4.98
Составил М. Н. Смирнова
Проверил