## Локальная смета
Приложение №7
| СОГЛАСОВАНО: | [11 empty] | УТВЕРЖДАЮ:
| _____________________________ | [11 empty] | __________________________
| " _____ " ________________ 200_ г. | [11 empty] | "____" ______________200_ г.
ЛОКАЛЬНЫЙ СМЕТНЫЙ РАСЧЕТ №
(локальная смета)
на капитальный ремонт теплотрассы в м/р "Левшино" ( от теплового узла по ул.Зарайской до ТК-6 по ул.Делегатская).
(наименование работ и затрат, наименование объекта)
Основание: дефектные ведомости
|  |  | Сметная стоимость строительных работ ___________________________________________________________ | [5 empty] | ___________________________3456695,1 |  | руб.
|  |  | Средства на оплату труда ___________________________________________________________ | [5 empty] | ___________________________544183,96 |  | руб.
|  |  | Сметная трудоемкость ___________________________________________________________ | [5 empty] | ___________________________________________________________5385,22 |  | чел.час
Составлен(а) в текущих (прогнозных) ценах по состоянию на _2кв.__2008 г.
№ пп | Обоснование | Наименование | Ед. изм. | Кол. | Стоимость единицы, руб. |  |  |  | Общая стоимость, руб. |  |  |  | Т/з осн. раб.на ед. | Т/з осн. раб. Всего | Т/з мех. на ед. | Т/з мех. Всего
[5 empty] | Всего | В том числе |  |  | Всего | В том числе
[6 empty] | Осн.З/п | Эк.Маш | З/пМех |  | Осн.З/п | Эк.Маш | З/пМех
1 | 2 | 3 | 4 | 5 | 6 | 7 | 8 | 9 | 10 | 11 | 12 | 13 | 14 | 15 | 16 | 17
Раздел 1. Участок от т.А до ж.д. ул.Зарайская,10а
Земляные работы
1 | ТЕР01-01-004-05 | Разработка грунта в отвал экскаваторами #драглайн# или #обратная лопата# с ковшом вместимостью 0,25 м3, группа грунтов: 2 | 1000 м3 грунта | 0.0171 | 6564.37 | 142.49 | 6421.88 | 923.71 | 112.25 | 2.44 | 109.81 | 15.8 | 12.86 | 0.22 | 58.76 | 1
2 | ТЕР01-02-057-02 | Разработка грунта вручную в траншеях глубиной до 2 м без креплений с откосами, группа грунтов 2 КОЭФ. К ПОЗИЦИИ: 3.187 Доработка вручную, зачистка дна и стенок с выкидкой грунта в котлованах и траншеях, разработанных механизированным способом ОЗП=1,2; ТЗ=1,2 | 100 м3 грунта | 0.0171 | 2047.58 | 2047.58 |  |  | 35.01 | 35.01 |  |  | 184.8 | 3.16
3 | ТЕРр66-12-05 | Очистка непроходных каналов от мокрого ила и грязи при снятых трубах, глубина очистки: до 2 м | 1 м3 ила, грязи | 0.17 | 47.48 | 47.48 |  |  | 8.07 | 8.07 |  |  | 4.32 | 0.73
4 | ТЕР01-01-033-02 | Засыпка траншей и котлованов с перемещением грунта до 5 м бульдозерами мощностью 59 (80) кВт (л.с.) 2 группа грунтов | 1000 м3 грунта | 0.01881 | 835.38 |  | 835.38 | 139.44 | 15.71 |  | 15.71 | 2.62 |  |  | 8.87 | 0.17
5 | ТЕР01-02-027-02 | Планировка площадей механизированным способом, группа грунтов 2 | 1000 м2 спланированной площади | 0.012 | 153.03 |  | 153.03 | 19.07 | 1.84 |  | 1.84 | 0.23 |  |  | 1.1 | 0.01
Демонтажные работы
6 | ТЕРр66-24-02 | Разборка тепловой изоляции из ваты минеральной | 100 м2 наружной площади разобранной изоляции | 0.06 | 225.95 | 225.95 |  |  | 13.56 | 13.56 |  |  | 19.1 | 1.15
7 | ТЕРр66-16-01 | Демонтаж трубопроводов в непроходных каналах краном, диаметром труб до: 50 мм | 100 м трубопроводов | 0.19 | 489.15 | 272.16 | 205.07 | 26.25 | 92.94 | 51.71 | 38.96 | 4.99 | 22.4 | 4.26 | 1.87 | 0.36
Монтажные работы
8 | ТЕР24-01-002-01 | Прокладка трубопроводов в непроходном канале при условном давлении 1,6 МПа, температуре 150 гр.С, диаметр труб: 50 мм | 1 км трубопроводов | 0.019 | 54418.35 | 6139.38 | 12579.59 | 1107.06 | 1033.95 | 116.65 | 239.01 | 21.03 | 442 | 8.4 | 75.49 | 1.43
9 | СЦМ-103-0139 | Трубы электросварные стальные е прямошовные со снятой фаской диаметром от 20 до 377 мм из стали марок БСт2кп-БСт4кп и БСт2пс-БСт4пс наружный диаметр 57 мм толщина стенки 3.5 мм | м | -19.19 | 31.31 |  |  |  | -600.84
10 | СЦМ-103-0358 | Трубы бесшовные стальные, горячедеформиро-ванные со снятой фаской из стали марок 15, 20, 25 наружный диаметр 57 мм толщина стенки 4 мм | м | 19.19 | 42.6 |  |  |  | 817.49
11 |  | Опоры скользящие | шт | 2
12 | ТЕР24-01-033-01 | Установка вентилей и клапанов обратных муфтовых диаметром: до 20 мм | 1 шт. | 2 | 11.48 | 10.85 |  |  | 22.96 | 21.7 |  |  | 0.84 | 1.68
13 | СЦМ-300-1266 | Вентили проходные муфтовые для воды и пара, давлением 1,6 МПа (16 кгс/см2), диаметром 20 мм 15Б1БК | шт | 2 | 36.82 |  |  |  | 73.64
14 | ТЕРр66-04-01 | Смена железобетонных подушек на дне каналов под трубопроводы | 1 шт. | 2 | 17.96 | 6.84 | 7.55 | 0.63 | 35.92 | 13.68 | 15.1 | 1.26 | 0.6 | 1.2 | 0.08 | 0.16
15 | СЦМ-442-1200 | Опоры железобетонные ОП-1(2шт*0,004м3) | м3 | 0.008 | 3099.88 |  |  |  | 24.8
16 | ТЕР22-01-011-02 | Укладка стальных водопроводных труб с гидравлическим испытанием диаметром: 75 мм(гильза) | 1 км трубопровода | 0.024 | 49222.26 | 5071.5 | 2366.66 | 462.84 | 1181.33 | 121.72 | 56.8 | 11.11 | 345 | 8.28 | 23.61 | 0.57
17 | ТЕР16-07-006-01 | Заделка сальников при проходе труб через фундаменты или стены подвала диаметром до 100 мм | 1 сальник | 2 | 26.58 | 23.26 |  |  | 53.16 | 46.52 |  |  | 1.8 | 3.6
18 | ТЕР46-03-017-06 | Заделка отверстий в стенах бетонных площадью до 0,2 м2 | 1 м3 заделки | 0.2 | 1703.88 | 699.81 | 31.66 |  | 340.78 | 139.96 | 6.33 |  | 60.8 | 12.16 | 0.4 | 0.08
19 | ТЕР22-03-001-05 | Установка фасонных частей стальных сварных диаметром: 100-250 мм | 1 т фасонных частей | 0.0024 | 30078.52 | 5561.74 | 10602.12 | 1896.08 | 72.19 | 13.35 | 25.45 | 4.55 | 353.8 | 0.85 | 105.35 | 0.25
20 |  | Отвод д-57ммх4 | шт | 4
21 | ТЕР13-03-002-04 | Огрунтовка металлических поверхностей за один раз грунтовкой ГФ-021 | 100 м2 окрашиваемой поверхности | 0.0342 | 304.42 | 80.23 | 9.86 | 0.14 | 10.41 | 2.74 | 0.34 |  | 5.31 | 0.18 | 0.02
22 | ТЕР13-03-004-23 | Окраска металлических огрунтованных поверхностей: краской БТ-177 серебристой КОЭФ. К ПОЗИЦИИ: Новый коэффициент ПЗ=2; ОЗП=2; ЭМ=2; ЗПМ=2; МАТ=2; ТЗ=2; ТЗМ=2 | 100 м2 окрашиваемой поверхности | 0.0342 | 543.34 | 74.42 | 25.32 | 0.28 | 18.58 | 2.55 | 0.87 | 0.01 | 5.76 | 0.2 | 0.06
23 | ТЕР26-01-009-1 | Изоляция трубопроводов матами минераловатными марок 75, 100, плитами минераловатными на синтетическом связующем марок 75 | 1 м3 изоляции | 0.323 | 833.97 | 261.83 | 50.91 |  | 269.37 | 84.57 | 16.44 |  | 18.85 | 6.09 | 0.64 | 0.21
24 | СЦМ-104-9132-3 | Материал теплоизоляционный (Isover) | м3 | 0.4974 | 390.89 |  |  |  | 194.43
25 | ТЕР26-01-054-01 | Обертывание поверхности изоляции рулонными материалами насухо с проклейкой швов | 100 м2 поверхности покрытия изоляции | 0.095 | 2061.05 | 393.35 | 45.91 |  | 195.8 | 37.37 | 4.36 |  | 31.98 | 3.04 | 0.47 | 0.04
26 | ТЕР08-02-001-09 | Кладка из керамического одинарного полнотелого кирпича стен приямков и каналов | 1 м3 кладки | 0.1 | 655.56 | 83.76 | 32.33 | 5.66 | 65.56 | 8.38 | 3.23 | 0.57 | 7.08 | 0.71 | 0.36 | 0.04
27 | ТЕР07-06-002-07 | Устройство плит перекрытий каналов площадью до 5 м2 | 100 шт. сборных конструкций | 0.12 | 7684.25 | 1603.46 | 5908.88 | 797 | 922.11 | 192.42 | 709.07 | 95.64 | 119.84 | 14.38 | 58.26 | 6.99
28 | СЦМ-440-9006-202 | Плиты каналов сборные железобетонные ( новые П8д8: 6шт*0,09м3) | м3 | 0.54 | 1712.38 |  |  |  | 924.69
29 | ТЕР08-01-003-07 | Гидроизоляция обмазочная битумная в 2 слоя по плитам | 100 м2 изолируемой поверхности | 0.133 | 905.09 | 286.84 | 73.11 |  | 120.38 | 38.15 | 9.72 |  | 21.2 | 2.82 | 0.2 | 0.03
30 | ТЕР08-01-003-02 | Гидроизоляция стен, фундаментов: горизонтальная оклеечная в 1 слой | 100 м2 изолируемой поверхности | 0.133 | 2106 | 173.75 | 95.47 |  | 280.1 | 23.11 | 12.7 |  | 14.3 | 1.9 | 0.55 | 0.07
Раздел 2. Участок от теплового узла до т.А
Земляные работы
31 | ТЕР01-01-004-05 | Разработка грунта в отвал экскаваторами #драглайн# или #обратная лопата# с ковшом вместимостью 0,25 м3, группа грунтов: 2 | 1000 м3 грунта | 0.128 | 6564.37 | 142.49 | 6421.88 | 923.71 | 840.24 | 18.24 | 822 | 118.23 | 12.86 | 1.65 | 58.76 | 7.52
32 | ТЕР01-02-057-02 | Разработка грунта вручную в траншеях глубиной до 2 м без креплений с откосами, группа грунтов 2 КОЭФ. К ПОЗИЦИИ: 3.187 Доработка вручную, зачистка дна и стенок с выкидкой грунта в котлованах и траншеях, разработанных механизированным способом ОЗП=1,2; ТЗ=1,2 | 100 м3 грунта | 0.128 | 2047.58 | 2047.58 |  |  | 262.09 | 262.09 |  |  | 184.8 | 23.65
33 | ТЕРр66-12-05 | Очистка непроходных каналов от мокрого ила и грязи при снятых трубах, глубина очистки: до 2 м | 1 м3 ила, грязи | 1.3 | 47.48 | 47.48 |  |  | 61.72 | 61.72 |  |  | 4.32 | 5.62
34 | ТЕР01-01-033-02 | Засыпка траншей и котлованов с перемещением грунта до 5 м бульдозерами мощностью 59 (80) кВт (л.с.) 2 группа грунтов | 1000 м3 грунта | 0.1408 | 835.38 |  | 835.38 | 139.44 | 117.62 |  | 117.62 | 19.63 |  |  | 8.87 | 1.25
35 | ТЕР01-02-027-02 | Планировка площадей механизированным способом, группа грунтов 2 | 1000 м2 спланированной площади | 0.086 | 153.03 |  | 153.03 | 19.07 | 13.16 |  | 13.16 | 1.64 |  |  | 1.1 | 0.09
Демонтажные работы
36 | ТЕРр66-24-02 | Разборка тепловой изоляции из ваты минеральной | 100 м2 наружной площади разобранной изоляции | 0.47 | 225.95 | 225.95 |  |  | 106.2 | 106.2 |  |  | 19.1 | 8.98
37 | ТЕРр66-16-18 | Демонтаж трубопроводов в непроходных каналах с повышенной влажностью краном, диаметром труб до: 100 мм с компенсатором | 100 м трубопроводов | 1.471 | 720.18 | 426.47 | 271.37 | 35.53 | 1059.38 | 627.34 | 399.19 | 52.26 | 35.1 | 51.63 | 2.46 | 3.62
Монтажные работы
38 | ТЕР24-01-002-04 | Прокладка трубопроводов в непроходном канале при условном давлении 1,6 МПа, температуре 150 гр.С, диаметр труб: 100 мм | 1 км трубопроводов | 0.1426 | 90778.33 | 7256.35 | 13976.24 | 1181.37 | 12944.99 | 1034.76 | 1993.01 | 168.46 | 515 | 73.44 | 79.55 | 11.34
39 | СЦМ-103-0161 | Трубы электросварные4 стальные прямошовные со снятой фаской диаметром от 20 до 377 мм из стали марок БСт2кп-БСт4кп и БСт2пс-БСт4пс наружный диаметр 108 мм толщина стенки 4 мм | м | -142.6 | 63.83 |  |  |  | -9102.16
40 | СЦМ-103-0401 | Трубы бесшовные стальные, горячедеформиро-ванные со снятой фаской из стали марок 15, 20, 25 наружный диаметр 108 мм толщина стенки 4 мм | м | 142.6 | 74.44 |  |  |  | 10615.14
41 |  | Опоры скользящие | шт | 18
42 | ТЕР24-01-028-04 | Установка П-образных компенсаторов диаметром труб: 100 мм | 1 компенсатор | 2 | 211.55 | 47.85 | 152.7 | 21.25 | 423.1 | 95.7 | 305.4 | 42.5 | 3.3 | 6.6 | 1.28 | 2.56
43 | СЦМ-103-0401 | Трубы бесшовные стальные, горячедеформиро-ванные со снятой фаской из стали марок 15, 20, 25 наружный диаметр 108 мм толщина стенки 4 мм | м | 9 | 74.44 |  |  |  | 669.96
44 | СЦМ-534-0018 | Отводы гнутые под углом 90 градусов с радиусом кривизны R 1.5Ду на Ру менее или 10 МПа (100 кгс/см2), диаметром условного прохода: 100 мм, наружным диаметром 108 мм, толщиной стенки 4 мм | шт | 8 | 66.37 |  |  |  | 530.96
45 | ТЕР22-03-001-05 | Установка фасонных частей стальных сварных диаметром: 100-250 мм | 1 т фасонных частей | 0.0336 | 30078.52 | 5561.74 | 10602.12 | 1896.08 | 1010.64 | 186.87 | 356.23 | 63.71 | 353.8 | 11.89 | 105.35 | 3.54
46 |  | Отвод д-100мм | шт | 12
47 | ТЕР22-01-011-05 | Укладка стальных водопроводных труб с гидравлическим испытанием диаметром: 150 мм(гильза) | 1 км трубопровода | 0.024 | 108760.66 | 6879.6 | 7714.29 | 1291.63 | 2610.26 | 165.11 | 185.14 | 31 | 468 | 11.23 | 58.05 | 1.39
48 | ТЕРр66-04-01 | Смена железобетонных подушек на дне каналов под трубопроводы | 1 шт. | 12 | 17.96 | 6.84 | 7.55 | 0.63 | 215.52 | 82.08 | 90.6 | 7.56 | 0.6 | 7.2 | 0.08 | 0.96
49 | СЦМ-442-1200 | Опоры железобетонные ОП-1(12шт*0,004м3) | м3 | 0.048 | 3099.88 |  |  |  | 148.79
50 | ТЕР08-02-001-09 | Кладка из керамического одинарного полнотелого кирпича стен приямков и каналов | 1 м3 кладки | 1.5 | 655.56 | 83.76 | 32.33 | 5.66 | 983.34 | 125.64 | 48.5 | 8.49 | 7.08 | 10.62 | 0.36 | 0.54
51 | ТЕР16-07-006-01 | Заделка сальников при проходе труб через фундаменты или стены подвала диаметром до 100 мм | 1 сальник | 2 | 26.58 | 23.26 |  |  | 53.16 | 46.52 |  |  | 1.8 | 3.6
52 | ТЕР46-03-017-06 | Заделка отверстий в стенах бетонных площадью до 0,2 м2 | 1 м3 заделки | 0.2 | 1703.88 | 699.81 | 31.66 |  | 340.78 | 139.96 | 6.33 |  | 60.8 | 12.16 | 0.4 | 0.08
53 | ТЕР13-03-002-04 | Огрунтовка металлических поверхностей за один раз грунтовкой ГФ-021 | 100 м2 окрашиваемой поверхности | 0.485 | 304.42 | 80.23 | 9.86 | 0.14 | 147.64 | 38.91 | 4.78 | 0.07 | 5.31 | 2.58 | 0.02 | 0.01
54 | ТЕР13-03-004-23 | Окраска металлических огрунтованных поверхностей: краской БТ-177 серебристой КОЭФ. К ПОЗИЦИИ: Новый коэффициент ПЗ=2; ОЗП=2; ЭМ=2; ЗПМ=2; МАТ=2; ТЗ=2; ТЗМ=2 | 100 м2 окрашиваемой поверхности | 0.485 | 543.34 | 74.42 | 25.32 | 0.28 | 263.52 | 36.09 | 12.28 | 0.14 | 5.76 | 2.79 | 0.06 | 0.03
55 | ТЕР26-01-009-1 | Изоляция трубопроводов матами минераловатными марок 75, 100, плитами минераловатными на синтетическом связующем марок 75 | 1 м3 изоляции | 3.57 | 833.97 | 261.83 | 50.91 |  | 2977.27 | 934.73 | 181.75 |  | 18.85 | 67.29 | 0.64 | 2.28
56 | СЦМ-104-9132-3 | Материал теплоизоляционный (Isover) | м3 | 5.498 | 390.89 |  |  |  | 2149.11
57 | ТЕР26-01-054-01 | Обертывание поверхности изоляции рулонными материалами насухо с проклейкой швов | 100 м2 поверхности покрытия изоляции | 0.9412 | 2061.05 | 393.35 | 45.91 |  | 1939.86 | 370.22 | 43.21 |  | 31.98 | 30.1 | 0.47 | 0.44
58 | ТЕР07-06-002-07 | Устройство плит перекрытий каналов площадью до 5 м2 | 100 шт. сборных конструкций | 0.89 | 7684.25 | 1603.46 | 5908.88 | 797 | 6838.98 | 1427.08 | 5258.9 | 709.33 | 119.84 | 106.66 | 58.26 | 51.85
59 | СЦМ-440-9006-202 | Плиты каналов сборные железобетонные ( новые П8д8: 9шт*0,09м3) | м3 | 0.81 | 1712.38 |  |  |  | 1387.03
60 | ТЕР08-01-003-07 | Гидроизоляция обмазочная битумная в 2 слоя по плитам | 100 м2 изолируемой поверхности | 0.9982 | 905.09 | 286.84 | 73.11 |  | 903.46 | 286.32 | 72.98 |  | 21.2 | 21.16 | 0.2 | 0.2
61 | ТЕР08-01-003-02 | Гидроизоляция стен, фундаментов: горизонтальная оклеечная в 1 слой | 100 м2 изолируемой поверхности | 0.9982 | 2106 | 173.75 | 95.47 |  | 2102.21 | 173.44 | 95.3 |  | 14.3 | 14.27 | 0.55 | 0.55
Раздел 3. Участок от т.А до ТК-1
Земляные работы
62 | ТЕР01-01-004-05 | Разработка грунта в отвал экскаваторами #драглайн# или #обратная лопата# с ковшом вместимостью 0,25 м3, группа грунтов: 2 | 1000 м3 грунта | 0.04554 | 6564.37 | 142.49 | 6421.88 | 923.71 | 298.94 | 6.49 | 292.45 | 42.07 | 12.86 | 0.59 | 58.76 | 2.68
63 | ТЕР01-02-057-02 | Разработка грунта вручную в траншеях глубиной до 2 м без креплений с откосами, группа грунтов 2 КОЭФ. К ПОЗИЦИИ: 3.187 Доработка вручную, зачистка дна и стенок с выкидкой грунта в котлованах и траншеях, разработанных механизированным способом ОЗП=1,2; ТЗ=1,2 | 100 м3 грунта | 0.0455 | 2047.58 | 2047.58 |  |  | 93.16 | 93.16 |  |  | 184.8 | 8.41
64 | ТЕРр66-12-05 | Очистка непроходных каналов от мокрого ила и грязи при снятых трубах, глубина очистки: до 2 м | 1 м3 ила, грязи | 0.4 | 47.48 | 47.48 |  |  | 18.99 | 18.99 |  |  | 4.32 | 1.73
65 | ТЕР01-01-033-02 | Засыпка траншей и котлованов с перемещением грунта до 5 м бульдозерами мощностью 59 (80) кВт (л.с.) 2 группа грунтов | 1000 м3 грунта | 0.05009 | 835.38 |  | 835.38 | 139.44 | 41.84 |  | 41.84 | 6.98 |  |  | 8.87 | 0.44
66 | ТЕР01-02-027-02 | Планировка площадей механизированным способом, группа грунтов 2 | 1000 м2 спланированной площади | 0.031 | 153.03 |  | 153.03 | 19.07 | 4.74 |  | 4.74 | 0.59 |  |  | 1.1 | 0.03
Демонтажные работы
67 | ТЕРр66-24-02 | Разборка тепловой изоляции из ваты минеральной | 100 м2 наружной площади разобранной изоляции | 0.18 | 225.95 | 225.95 |  |  | 40.67 | 40.67 |  |  | 19.1 | 3.44
68 | ТЕРр66-16-18 | Демонтаж трубопроводов в непроходных каналах с повышенной влажностью краном, диаметром труб до: 100 мм с компенсатором | 100 м трубопроводов | 0.546 | 720.18 | 426.47 | 271.37 | 35.53 | 393.22 | 232.85 | 148.17 | 19.4 | 35.1 | 19.16 | 2.46 | 1.34
69 | ТЕРр66-26-02 | Демонтаж задвижек диаметром до: 100 мм | 1 задвижка | 2 | 21.76 | 14.02 | 7.74 |  | 43.52 | 28.04 | 15.48 |  | 1.14 | 2.28 | 0.1 | 0.2
Монтажные работы
70 | ТЕР24-01-002-04 | Прокладка трубопроводов в непроходном канале при условном давлении 1,6 МПа, температуре 150 гр.С, диаметр труб: 100 мм | 1 км трубопроводов | 0.0506 | 90778.33 | 7256.35 | 13976.24 | 1181.37 | 4593.38 | 367.17 | 707.2 | 59.78 | 515 | 26.06 | 79.55 | 4.03
71 | СЦМ-103-0161 | Трубы электросварные4 стальные прямошовные со снятой фаской диаметром от 20 до 377 мм из стали марок БСт2кп-БСт4кп и БСт2пс-БСт4пс наружный диаметр 108 мм толщина стенки 4 мм | м | -50.6 | 63.83 |  |  |  | -3229.8
72 | СЦМ-103-0401 | Трубы бесшовные стальные, горячедеформиро-ванные со снятой фаской из стали марок 15, 20, 25 наружный диаметр 108 мм толщина стенки 4 мм | м | 50.6 | 74.44 |  |  |  | 3766.66
73 |  | Опоры скользящие | шт | 6
74 | ТЕР24-01-028-04 | Установка П-образных компенсаторов диаметром труб: 100 мм | 1 компенсатор | 1 | 211.55 | 47.85 | 152.7 | 21.25 | 211.55 | 47.85 | 152.7 | 21.25 | 3.3 | 3.3 | 1.28 | 1.28
75 | СЦМ-103-0401 | Трубы бесшовные стальные, горячедеформиро-ванные со снятой фаской из стали марок 15, 20, 25 наружный диаметр 108 мм толщина стенки 4 мм | м | 4 | 74.44 |  |  |  | 297.76
76 | СЦМ-534-0018 | Отводы гнутые под углом 90 градусов с радиусом кривизны R 1.5Ду на Ру менее или 10 МПа (100 кгс/см2), диаметром условного прохода: 100 мм, наружным диаметром 108 мм, толщиной стенки 4 мм | шт | 4 | 66.37 |  |  |  | 265.48
77 | ТЕР22-03-001-05 | Установка фасонных частей стальных сварных диаметром: 100-250 мм | 1 т фасонных частей | 0.028 | 30078.52 | 5561.74 | 10602.12 | 1896.08 | 842.2 | 155.73 | 296.86 | 53.09 | 353.8 | 9.91 | 105.35 | 2.95
78 |  | Отвод д-114мм | шт | 10
79 | ТЕР24-01-032-03 | Установка задвижек или клапанов стальных для горячей воды и пара диаметром: 100 мм | 1 комплект задвижек или клапана | 2 | 1365 | 46.78 | 127.86 | 12.82 | 2730 | 93.56 | 255.72 | 25.64 | 3.32 | 6.64 | 0.81 | 1.62
80 | ТЕР22-03-014-03 | Приварка фланцев к стальным трубопроводам диаметром: 100 мм | 1 фланец | 4 | 131.66 | 11 | 39.44 | 7.17 | 526.64 | 44 | 157.76 | 28.68 | 0.7 | 2.8 | 0.42 | 1.68
81 | ТЕР24-01-033-02 | Установка вентилей и клапанов обратных муфтовых диаметром: до 32 мм | 1 шт. | 2 | 14.82 | 13.82 |  |  | 29.64 | 27.64 |  |  | 1.07 | 2.14
82 | СЦМ-300-1136 | Вентили проходные муфтовые для воды, давлением 1,6 МПа (16 кгс/см2), диаметром 25 мм 15КЧ18Р | шт | 2 | 33.97 |  |  |  | 67.94
83 | ТЕРр66-04-01 | Смена железобетонных подушек на дне каналов под трубопроводы | 1 шт. | 6 | 17.96 | 6.84 | 7.55 | 0.63 | 107.76 | 41.04 | 45.3 | 3.78 | 0.6 | 3.6 | 0.08 | 0.48
84 | СЦМ-442-1200 | Опоры железобетонные ОП-1(6шт*0,004м3) | м3 | 0.024 | 3099.88 |  |  |  | 74.4
85 | ТЕР08-02-001-09 | Кладка из керамического одинарного полнотелого кирпича стен приямков и каналов | 1 м3 кладки | 0.5 | 655.56 | 83.76 | 32.33 | 5.66 | 327.78 | 41.88 | 16.17 | 2.83 | 7.08 | 3.54 | 0.36 | 0.18
86 | ТЕР13-03-002-04 | Огрунтовка металлических поверхностей за один раз грунтовкой ГФ-021 | 100 м2 окрашиваемой поверхности | 0.172 | 304.42 | 80.23 | 9.86 | 0.14 | 52.36 | 13.8 | 1.7 | 0.02 | 5.31 | 0.91 | 0.02
87 | ТЕР13-03-004-23 | Окраска металлических огрунтованных поверхностей: краской БТ-177 серебристой КОЭФ. К ПОЗИЦИИ: Новый коэффициент ПЗ=2; ОЗП=2; ЭМ=2; ЗПМ=2; МАТ=2; ТЗ=2; ТЗМ=2 | 100 м2 окрашиваемой поверхности | 0.172 | 543.34 | 74.42 | 25.32 | 0.28 | 93.45 | 12.8 | 4.36 | 0.05 | 5.76 | 0.99 | 0.06 | 0.01
88 | ТЕР26-01-009-1 | Изоляция трубопроводов матами минераловатными марок 75, 100, плитами минераловатными на синтетическом связующем марок 75 | 1 м3 изоляции | 1.62 | 833.97 | 261.83 | 50.91 |  | 1351.03 | 424.16 | 82.47 |  | 18.85 | 30.54 | 0.64 | 1.04
89 | СЦМ-104-9132-3 | Материал теплоизоляционный (Isover) | м3 | 2.495 | 390.89 |  |  |  | 975.27
90 | ТЕР26-01-054-01 | Обертывание поверхности изоляции рулонными материалами насухо с проклейкой швов | 100 м2 поверхности покрытия изоляции | 0.3694 | 2061.05 | 393.35 | 45.91 |  | 761.35 | 145.3 | 16.96 |  | 31.98 | 11.81 | 0.47 | 0.17
91 | ТЕР07-06-002-07 | Устройство плит перекрытий каналов площадью до 5 м2 | 100 шт. сборных конструкций | 0.32 | 7684.25 | 1603.46 | 5908.88 | 797 | 2458.96 | 513.11 | 1890.84 | 255.04 | 119.84 | 38.35 | 58.26 | 18.64
92 | СЦМ-440-9006-202 | Плиты каналов сборные железобетонные ( новые П8д8: 6шт*0,09м3) | м3 | 0.54 | 1712.38 |  |  |  | 924.69
93 | ТЕР08-01-003-07 | Гидроизоляция обмазочная битумная в 2 слоя по плитам | 100 м2 изолируемой поверхности | 0.3542 | 905.09 | 286.84 | 73.11 |  | 320.58 | 101.6 | 25.9 |  | 21.2 | 7.51 | 0.2 | 0.07
94 | ТЕР08-01-003-02 | Гидроизоляция стен, фундаментов: горизонтальная оклеечная в 1 слой | 100 м2 изолируемой поверхности | 0.3542 | 2106 | 173.75 | 95.47 |  | 745.95 | 61.54 | 33.82 |  | 14.3 | 5.07 | 0.55 | 0.19
Раздел 4. Участок от т.Б до ж.д. ул.Зарайская,10
Земляные работы
95 | ТЕР01-01-004-05 | Разработка грунта в отвал экскаваторами #драглайн# или #обратная лопата# с ковшом вместимостью 0,25 м3, группа грунтов: 2 | 1000 м3 грунта | 0.03456 | 6564.37 | 142.49 | 6421.88 | 923.71 | 226.86 | 4.92 | 221.94 | 31.92 | 12.86 | 0.44 | 58.76 | 2.03
96 | ТЕР01-02-057-02 | Разработка грунта вручную в траншеях глубиной до 2 м без креплений с откосами, группа грунтов 2 КОЭФ. К ПОЗИЦИИ: 3.187 Доработка вручную, зачистка дна и стенок с выкидкой грунта в котлованах и траншеях, разработанных механизированным способом ОЗП=1,2; ТЗ=1,2 | 100 м3 грунта | 0.034 | 2047.58 | 2047.58 |  |  | 69.62 | 69.62 |  |  | 184.8 | 6.28
97 | ТЕРр66-12-05 | Очистка непроходных каналов от мокрого ила и грязи при снятых трубах, глубина очистки: до 2 м | 1 м3 ила, грязи | 0.3 | 47.48 | 47.48 |  |  | 14.24 | 14.24 |  |  | 4.32 | 1.3
98 | ТЕР01-01-033-02 | Засыпка траншей и котлованов с перемещением грунта до 5 м бульдозерами мощностью 59 (80) кВт (л.с.) 2 группа грунтов | 1000 м3 грунта | 0.038 | 835.38 |  | 835.38 | 139.44 | 31.74 |  | 31.74 | 5.3 |  |  | 8.87 | 0.34
99 | ТЕР01-02-027-02 | Планировка площадей механизированным способом, группа грунтов 2 | 1000 м2 спланированной площади | 0.023 | 153.03 |  | 153.03 | 19.07 | 3.52 |  | 3.52 | 0.44 |  |  | 1.1 | 0.03
Демонтажные работы
100 | ТЕРр66-24-02 | Разборка тепловой изоляции из ваты минеральной | 100 м2 наружной площади разобранной изоляции | 0.14 | 225.95 | 225.95 |  |  | 31.63 | 31.63 |  |  | 19.1 | 2.67
101 | ТЕРр66-16-01 | Демонтаж трубопроводов в непроходных каналах краном, диаметром труб до: 50 мм | 100 м трубопроводов | 0.384 | 489.15 | 272.16 | 205.07 | 26.25 | 187.83 | 104.51 | 78.75 | 10.08 | 22.4 | 8.6 | 1.87 | 0.72
Монтажные работы
102 | ТЕР24-01-002-01 | Прокладка трубопроводов в непроходном канале при условном давлении 1,6 МПа, температуре 150 гр.С, диаметр труб: 50 мм | 1 км трубопроводов | 0.0384 | 54418.35 | 6139.38 | 12579.59 | 1107.06 | 2089.66 | 235.75 | 483.06 | 42.51 | 442 | 16.97 | 75.49 | 2.9
103 | СЦМ-103-0139 | Трубы электросварные стальные е прямошовные со снятой фаской диаметром от 20 до 377 мм из стали марок БСт2кп-БСт4кп и БСт2пс-БСт4пс наружный диаметр 57 мм толщина стенки 3.5 мм | м | -38.78 | 31.31 |  |  |  | -1214.2
104 | СЦМ-103-0358 | Трубы бесшовные стальные, горячедеформиро-ванные со снятой фаской из стали марок 15, 20, 25 наружный диаметр 57 мм толщина стенки 4 мм | м | 38.78 | 42.6 |  |  |  | 1652.03
105 |  | Опоры скользящие | шт | 5
106 | ТЕРр66-04-01 | Смена железобетонных подушек на дне каналов под трубопроводы | 1 шт. | 5 | 17.96 | 6.84 | 7.55 | 0.63 | 89.8 | 34.2 | 37.75 | 3.15 | 0.6 | 3 | 0.08 | 0.4
107 | СЦМ-442-1200 | Опоры железобетонные ОП-1(5шт*0,004м3) | м3 | 0.02 | 3099.88 |  |  |  | 62
108 | ТЕР22-01-011-02 | Укладка стальных водопроводных труб с гидравлическим испытанием диаметром: 75 мм(гильза) | 1 км трубопровода | 0.024 | 49222.26 | 5071.5 | 2366.66 | 462.84 | 1181.33 | 121.72 | 56.8 | 11.11 | 345 | 8.28 | 23.61 | 0.57
109 | ТЕР22-03-001-05 | Установка фасонных частей стальных сварных диаметром: 100-250 мм | 1 т фасонных частей | 0.0048 | 30078.52 | 5561.74 | 10602.12 | 1896.08 | 144.38 | 26.7 | 50.89 | 9.1 | 353.8 | 1.7 | 105.35 | 0.51
110 |  | Отвод д-57ммх4 | шт | 8
111 | ТЕР13-03-002-04 | Огрунтовка металлических поверхностей за один раз грунтовкой ГФ-021 | 100 м2 окрашиваемой поверхности | 0.0691 | 304.42 | 80.23 | 9.86 | 0.14 | 21.04 | 5.54 | 0.68 | 0.01 | 5.31 | 0.37 | 0.02
112 | ТЕР13-03-004-23 | Окраска металлических огрунтованных поверхностей: краской БТ-177 серебристой КОЭФ. К ПОЗИЦИИ: Новый коэффициент ПЗ=2; ОЗП=2; ЭМ=2; ЗПМ=2; МАТ=2; ТЗ=2; ТЗМ=2 | 100 м2 окрашиваемой поверхности | 0.0691 | 543.34 | 74.42 | 25.32 | 0.28 | 37.54 | 5.14 | 1.75 | 0.02 | 5.76 | 0.4 | 0.06
113 | ТЕР26-01-009-1 | Изоляция трубопроводов матами минераловатными марок 75, 100, плитами минераловатными на синтетическом связующем марок 75 | 1 м3 изоляции | 0.65 | 833.97 | 261.83 | 50.91 |  | 542.08 | 170.19 | 33.09 |  | 18.85 | 12.25 | 0.64 | 0.42
114 | СЦМ-104-9132-3 | Материал теплоизоляционный (Isover) | м3 | 1 | 390.89 |  |  |  | 390.89
115 | ТЕР26-01-054-01 | Обертывание поверхности изоляции рулонными материалами насухо с проклейкой швов | 100 м2 поверхности покрытия изоляции | 0.192 | 2061.05 | 393.35 | 45.91 |  | 395.72 | 75.52 | 8.81 |  | 31.98 | 6.14 | 0.47 | 0.09
116 | ТЕР08-02-001-09 | Кладка из керамического одинарного полнотелого кирпича стен приямков и каналов | 1 м3 кладки | 0.25 | 655.56 | 83.76 | 32.33 | 5.66 | 163.89 | 20.94 | 8.08 | 1.42 | 7.08 | 1.77 | 0.36 | 0.09
117 | ТЕР07-06-002-07 | Устройство плит перекрытий каналов площадью до 5 м2 | 100 шт. сборных конструкций | 0.24 | 7684.25 | 1603.46 | 5908.88 | 797 | 1844.22 | 384.83 | 1418.13 | 191.28 | 119.84 | 28.76 | 58.26 | 13.98
118 | СЦМ-440-9006-202 | Плиты каналов сборные железобетонные ( новые П8д8: 10шт*0,09м3) | м3 | 0.9 | 1712.38 |  |  |  | 1541.14
119 | ТЕР08-01-003-07 | Гидроизоляция обмазочная битумная в 2 слоя по плитам | 100 м2 изолируемой поверхности | 0.2688 | 905.09 | 286.84 | 73.11 |  | 243.29 | 77.1 | 19.65 |  | 21.2 | 5.7 | 0.2 | 0.05
120 | ТЕР08-01-003-02 | Гидроизоляция стен, фундаментов: горизонтальная оклеечная в 1 слой | 100 м2 изолируемой поверхности | 0.2688 | 2106 | 173.75 | 95.47 |  | 566.09 | 46.7 | 25.66 |  | 14.3 | 3.84 | 0.55 | 0.15
Раздел 5. Участок от ТК-1 до т.В
Земляные работы
121 | ТЕР01-01-004-05 | Разработка грунта в отвал экскаваторами #драглайн# или #обратная лопата# с ковшом вместимостью 0,25 м3, группа грунтов: 2 | 1000 м3 грунта | 0.0603 | 6564.37 | 142.49 | 6421.88 | 923.71 | 395.83 | 8.59 | 387.24 | 55.7 | 12.86 | 0.78 | 58.76 | 3.54
122 | ТЕР01-02-057-02 | Разработка грунта вручную в траншеях глубиной до 2 м без креплений с откосами, группа грунтов 2 КОЭФ. К ПОЗИЦИИ: 3.187 Доработка вручную, зачистка дна и стенок с выкидкой грунта в котлованах и траншеях, разработанных механизированным способом ОЗП=1,2; ТЗ=1,2 | 100 м3 грунта | 0.06 | 2047.58 | 2047.58 |  |  | 122.85 | 122.85 |  |  | 184.8 | 11.09
123 | ТЕРр66-12-05 | Очистка непроходных каналов от мокрого ила и грязи при снятых трубах, глубина очистки: до 2 м | 1 м3 ила, грязи | 0.6 | 47.48 | 47.48 |  |  | 28.49 | 28.49 |  |  | 4.32 | 2.59
124 | ТЕР01-01-033-02 | Засыпка траншей и котлованов с перемещением грунта до 5 м бульдозерами мощностью 59 (80) кВт (л.с.) 2 группа грунтов | 1000 м3 грунта | 0.0663 | 835.38 |  | 835.38 | 139.44 | 55.39 |  | 55.39 | 9.24 |  |  | 8.87 | 0.59
125 | ТЕР01-02-027-02 | Планировка площадей механизированным способом, группа грунтов 2 | 1000 м2 спланированной площади | 0.0402 | 153.03 |  | 153.03 | 19.07 | 6.15 |  | 6.15 | 0.77 |  |  | 1.1 | 0.04
Демонтажные работы
126 | ТЕРр66-24-02 | Разборка тепловой изоляции из ваты минеральной | 100 м2 наружной площади разобранной изоляции | 0.4 | 225.95 | 225.95 |  |  | 90.38 | 90.38 |  |  | 19.1 | 7.64
127 | ТЕРр66-16-18 | Демонтаж трубопроводов в непроходных каналах с повышенной влажностью краном, диаметром труб до: 100 мм с компенсатором | 100 м трубопроводов | 0.71 | 720.18 | 426.47 | 271.37 | 35.53 | 511.33 | 302.79 | 192.67 | 25.23 | 35.1 | 24.92 | 2.46 | 1.75
Монтажные работы
128 | ТЕР24-01-002-03 | Прокладка трубопроводов в непроходном канале при условном давлении 1,6 МПа, температуре 150 гр.С, диаметр труб: 80 мм | 1 км трубопроводов | 0.067 | 70201.38 | 6569.97 | 12962.92 | 1150.89 | 4703.49 | 440.19 | 868.52 | 77.11 | 473 | 31.69 | 77.87 | 5.22
129 | СЦМ-103-0154 | Трубы электросварные стальные прямошовные со снятой фаской диаметром от 20 до 377 мм из стали марок БСт2кп-БСт4кп и БСт2пс-БСт4пс наружный диаметр 89 мм толщина стенки 3.5 мм | м | -67.67 | 45.7 |  |  |  | -3092.52
130 | СЦМ-103-0388 | Трубы бесшовные стальные, горячедеформиро-ванные со снятой фаской из стали марок 15, 20, 25 наружный диаметр 89 мм толщина стенки 4 мм | м | 67.67 | 66.23 |  |  |  | 4481.78
131 |  | Опоры скользящие | шт | 8
132 | ТЕР24-01-028-03 | Установка П-образных компенсаторов диаметром труб: 80 мм | 1 компенсатор | 2 | 96.48 | 45.1 | 44 | 8.82 | 192.96 | 90.2 | 88 | 17.64 | 3.11 | 6.22 | 0.58 | 1.16
133 | СЦМ-103-0388 | Трубы бесшовные стальные, горячедеформиро-ванные со снятой фаской из стали марок 15, 20, 25 наружный диаметр 89 мм толщина стенки 4 мм | м | 8 | 66.23 |  |  |  | 529.84
134 | СЦМ-534-0015 | Отводы гнутые под углом 90 градусов с радиусом кривизны R 1.5Ду на Ру менее или 10 МПа (100 кгс/см2), диаметром условного прохода: 80 мм, наружным диаметром 89 мм, толщиной стенки 3.5 мм | шт | 8 | 41.86 |  |  |  | 334.88
135 | ТЕР22-03-001-05 | Установка фасонных частей стальных сварных диаметром: 100-250 мм | 1 т фасонных частей | 0.016 | 30078.52 | 5561.74 | 10602.12 | 1896.08 | 481.26 | 88.99 | 169.63 | 30.34 | 353.8 | 5.66 | 105.35 | 1.69
136 |  | Отвод д-100мм | шт | 10
137 | ТЕРр66-04-01 | Смена железобетонных подушек на дне каналов под трубопроводы | 1 шт. | 8 | 17.96 | 6.84 | 7.55 | 0.63 | 143.68 | 54.72 | 60.4 | 5.04 | 0.6 | 4.8 | 0.08 | 0.64
138 | СЦМ-442-1200 | Опоры железобетонные ОП-1(8шт*0,004м3) | м3 | 0.032 | 3099.88 |  |  |  | 99.2
139 | ТЕР08-02-001-09 | Кладка из керамического одинарного полнотелого кирпича стен приямков и каналов | 1 м3 кладки | 0.5 | 655.56 | 83.76 | 32.33 | 5.66 | 327.78 | 41.88 | 16.17 | 2.83 | 7.08 | 3.54 | 0.36 | 0.18
140 | ТЕР13-03-002-04 | Огрунтовка металлических поверхностей за один раз грунтовкой ГФ-021 | 100 м2 окрашиваемой поверхности | 0.1876 | 304.42 | 80.23 | 9.86 | 0.14 | 57.11 | 15.05 | 1.85 | 0.03 | 5.31 | 1 | 0.02
141 | ТЕР13-03-004-23 | Окраска металлических огрунтованных поверхностей: краской БТ-177 серебристой КОЭФ. К ПОЗИЦИИ: Новый коэффициент ПЗ=2; ОЗП=2; ЭМ=2; ЗПМ=2; МАТ=2; ТЗ=2; ТЗМ=2 | 100 м2 окрашиваемой поверхности | 0.1876 | 543.34 | 74.42 | 25.32 | 0.28 | 101.93 | 13.96 | 4.75 | 0.05 | 5.76 | 1.08 | 0.06 | 0.01
142 | ТЕР26-01-009-1 | Изоляция трубопроводов матами минераловатными марок 75, 100, плитами минераловатными на синтетическом связующем марок 75 | 1 м3 изоляции | 1.48 | 833.97 | 261.83 | 50.91 |  | 1234.28 | 387.51 | 75.35 |  | 18.85 | 27.9 | 0.64 | 0.95
143 | СЦМ-104-9132-3 | Материал теплоизоляционный (Isover) | м3 | 2.28 | 390.89 |  |  |  | 891.23
144 | ТЕР26-01-054-01 | Обертывание поверхности изоляции рулонными материалами насухо с проклейкой швов | 100 м2 поверхности покрытия изоляции | 0.402 | 2061.05 | 393.35 | 45.91 |  | 828.54 | 158.13 | 18.46 |  | 31.98 | 12.86 | 0.47 | 0.19
145 | ТЕР07-06-002-07 | Устройство плит перекрытий каналов площадью до 5 м2 | 100 шт. сборных конструкций | 0.42 | 7684.25 | 1603.46 | 5908.88 | 797 | 3227.39 | 673.45 | 2481.73 | 334.74 | 119.84 | 50.33 | 58.26 | 24.47
146 | СЦМ-440-9006-202 | Плиты каналов сборные железобетонные ( новые П8д8: 10шт*0,09м3) | м3 | 0.9 | 1712.38 |  |  |  | 1541.14
147 | ТЕР08-01-003-07 | Гидроизоляция обмазочная битумная в 2 слоя по плитам | 100 м2 изолируемой поверхности | 0.469 | 905.09 | 286.84 | 73.11 |  | 424.49 | 134.53 | 34.29 |  | 21.2 | 9.94 | 0.2 | 0.09
148 | ТЕР08-01-003-02 | Гидроизоляция стен, фундаментов: горизонтальная оклеечная в 1 слой | 100 м2 изолируемой поверхности | 0.469 | 2106 | 173.75 | 95.47 |  | 987.71 | 81.49 | 44.78 |  | 14.3 | 6.71 | 0.55 | 0.26
Раздел 6. Участок от т.В до ж.д. ул.Зарайская,12.
Земляные работы
149 | ТЕР01-01-004-05 | Разработка грунта в отвал экскаваторами #драглайн# или #обратная лопата# с ковшом вместимостью 0,25 м3, группа грунтов: 2 | 1000 м3 грунта | 0.0477 | 6564.37 | 142.49 | 6421.88 | 923.71 | 313.12 | 6.8 | 306.32 | 44.06 | 12.86 | 0.61 | 58.76 | 2.8
150 | ТЕР01-02-057-02 | Разработка грунта вручную в траншеях глубиной до 2 м без креплений с откосами, группа грунтов 2 КОЭФ. К ПОЗИЦИИ: 3.187 Доработка вручную, зачистка дна и стенок с выкидкой грунта в котлованах и траншеях, разработанных механизированным способом ОЗП=1,2; ТЗ=1,2 | 100 м3 грунта | 0.047 | 2047.58 | 2047.58 |  |  | 96.24 | 96.24 |  |  | 184.8 | 8.69
151 | ТЕРр66-12-05 | Очистка непроходных каналов от мокрого ила и грязи при снятых трубах, глубина очистки: до 2 м | 1 м3 ила, грязи | 0.4 | 47.48 | 47.48 |  |  | 18.99 | 18.99 |  |  | 4.32 | 1.73
152 | ТЕР01-01-033-02 | Засыпка траншей и котлованов с перемещением грунта до 5 м бульдозерами мощностью 59 (80) кВт (л.с.) 2 группа грунтов | 1000 м3 грунта | 0.0524 | 835.38 |  | 835.38 | 139.44 | 43.77 |  | 43.77 | 7.31 |  |  | 8.87 | 0.46
153 | ТЕР01-02-027-02 | Планировка площадей механизированным способом, группа грунтов 2 | 1000 м2 спланированной площади | 0.032 | 153.03 |  | 153.03 | 19.07 | 4.9 |  | 4.9 | 0.61 |  |  | 1.1 | 0.04
Демонтажные работы
154 | ТЕРр66-24-02 | Разборка тепловой изоляции из ваты минеральной | 100 м2 наружной площади разобранной изоляции | 0.2 | 225.95 | 225.95 |  |  | 45.19 | 45.19 |  |  | 19.1 | 3.82
155 | ТЕРр66-16-01 | Демонтаж трубопроводов в непроходных каналах краном, диаметром труб до: 50 мм | 100 м трубопроводов | 0.53 | 489.15 | 272.16 | 205.07 | 26.25 | 259.25 | 144.24 | 108.69 | 13.91 | 22.4 | 11.87 | 1.87 | 0.99
Монтажные работы
156 | ТЕР24-01-002-01 | Прокладка трубопроводов в непроходном канале при условном давлении 1,6 МПа, температуре 150 гр.С, диаметр труб: 50 мм | 1 км трубопроводов | 0.053 | 54418.35 | 6139.38 | 12579.59 | 1107.06 | 2884.17 | 325.39 | 666.72 | 58.67 | 442 | 23.43 | 75.49 | 4
157 | СЦМ-103-0139 | Трубы электросварные стальные е прямошовные со снятой фаской диаметром от 20 до 377 мм из стали марок БСт2кп-БСт4кп и БСт2пс-БСт4пс наружный диаметр 57 мм толщина стенки 3.5 мм | м | -53.53 | 31.31 |  |  |  | -1676.02
158 | СЦМ-103-0358 | Трубы бесшовные стальные, горячедеформиро-ванные со снятой фаской из стали марок 15, 20, 25 наружный диаметр 57 мм толщина стенки 4 мм | м | 53.53 | 42.6 |  |  |  | 2280.38
159 |  | Опоры скользящие | шт | 7
160 | ТЕРр66-04-01 | Смена железобетонных подушек на дне каналов под трубопроводы | 1 шт. | 7 | 17.96 | 6.84 | 7.55 | 0.63 | 125.72 | 47.88 | 52.85 | 4.41 | 0.6 | 4.2 | 0.08 | 0.56
161 | СЦМ-442-1200 | Опоры железобетонные ОП-1(7шт*0,004м3) | м3 | 0.028 | 3099.88 |  |  |  | 86.8
162 | ТЕР22-01-011-02 | Укладка стальных водопроводных труб с гидравлическим испытанием диаметром: 75 мм(гильза) | 1 км трубопровода | 0.024 | 49222.26 | 5071.5 | 2366.66 | 462.84 | 1181.33 | 121.72 | 56.8 | 11.11 | 345 | 8.28 | 23.61 | 0.57
163 | ТЕР22-03-001-05 | Установка фасонных частей стальных сварных диаметром: 100-250 мм | 1 т фасонных частей | 0.0024 | 30078.52 | 5561.74 | 10602.12 | 1896.08 | 72.19 | 13.35 | 25.45 | 4.55 | 353.8 | 0.85 | 105.35 | 0.25
164 |  | Отвод д-57ммх4 | шт | 4
165 | ТЕР13-03-002-04 | Огрунтовка металлических поверхностей за один раз грунтовкой ГФ-021 | 100 м2 окрашиваемой поверхности | 0.0954 | 304.42 | 80.23 | 9.86 | 0.14 | 29.04 | 7.65 | 0.94 | 0.01 | 5.31 | 0.51 | 0.02
166 | ТЕР13-03-004-23 | Окраска металлических огрунтованных поверхностей: краской БТ-177 серебристой КОЭФ. К ПОЗИЦИИ: Новый коэффициент ПЗ=2; ОЗП=2; ЭМ=2; ЗПМ=2; МАТ=2; ТЗ=2; ТЗМ=2 | 100 м2 окрашиваемой поверхности | 0.0954 | 543.34 | 74.42 | 25.32 | 0.28 | 51.83 | 7.1 | 2.42 | 0.03 | 5.76 | 0.55 | 0.06 | 0.01
167 | ТЕР26-01-009-1 | Изоляция трубопроводов матами минераловатными марок 75, 100, плитами минераловатными на синтетическом связующем марок 75 | 1 м3 изоляции | 0.9 | 833.97 | 261.83 | 50.91 |  | 750.57 | 235.65 | 45.82 |  | 18.85 | 16.97 | 0.64 | 0.58
168 | СЦМ-104-9132-3 | Материал теплоизоляционный (Isover) | м3 | 1.386 | 390.89 |  |  |  | 541.77
169 | ТЕР26-01-054-01 | Обертывание поверхности изоляции рулонными материалами насухо с проклейкой швов | 100 м2 поверхности покрытия изоляции | 0.265 | 2061.05 | 393.35 | 45.91 |  | 546.18 | 104.24 | 12.17 |  | 31.98 | 8.47 | 0.47 | 0.12
170 | ТЕР08-02-001-09 | Кладка из керамического одинарного полнотелого кирпича стен приямков и каналов | 1 м3 кладки | 0.1 | 655.56 | 83.76 | 32.33 | 5.66 | 65.56 | 8.38 | 3.23 | 0.57 | 7.08 | 0.71 | 0.36 | 0.04
171 | ТЕР07-06-002-07 | Устройство плит перекрытий каналов площадью до 5 м2 | 100 шт. сборных конструкций | 0.33 | 7684.25 | 1603.46 | 5908.88 | 797 | 2535.8 | 529.14 | 1949.93 | 263.01 | 119.84 | 39.55 | 58.26 | 19.23
172 | СЦМ-440-9006-202 | Плиты каналов сборные железобетонные ( новые П8д8: 6шт*0,09м3) | м3 | 0.54 | 1712.38 |  |  |  | 924.69
173 | ТЕР08-01-003-07 | Гидроизоляция обмазочная битумная в 2 слоя по плитам | 100 м2 изолируемой поверхности | 0.371 | 905.09 | 286.84 | 73.11 |  | 335.79 | 106.42 | 27.12 |  | 21.2 | 7.87 | 0.2 | 0.07
174 | ТЕР08-01-003-02 | Гидроизоляция стен, фундаментов: горизонтальная оклеечная в 1 слой | 100 м2 изолируемой поверхности | 0.371 | 2106 | 173.75 | 95.47 |  | 781.33 | 64.46 | 35.42 |  | 14.3 | 5.31 | 0.55 | 0.2
Раздел 7. Участок от т.В до ж.д. ул.Памирская,7
Земляные работы
175 | ТЕР01-01-004-05 | Разработка грунта в отвал экскаваторами #драглайн# или #обратная лопата# с ковшом вместимостью 0,25 м3, группа грунтов: 2 | 1000 м3 грунта | 0.0378 | 6564.37 | 142.49 | 6421.88 | 923.71 | 248.13 | 5.39 | 242.74 | 34.92 | 12.86 | 0.49 | 58.76 | 2.22
176 | ТЕР01-02-057-02 | Разработка грунта вручную в траншеях глубиной до 2 м без креплений с откосами, группа грунтов 2 КОЭФ. К ПОЗИЦИИ: 3.187 Доработка вручную, зачистка дна и стенок с выкидкой грунта в котлованах и траншеях, разработанных механизированным способом ОЗП=1,2; ТЗ=1,2 | 100 м3 грунта | 0.037 | 2047.58 | 2047.58 |  |  | 75.76 | 75.76 |  |  | 184.8 | 6.84
177 | ТЕРр66-12-05 | Очистка непроходных каналов от мокрого ила и грязи при снятых трубах, глубина очистки: до 2 м | 1 м3 ила, грязи | 0.37 | 47.48 | 47.48 |  |  | 17.57 | 17.57 |  |  | 4.32 | 1.6
178 | ТЕР01-01-033-02 | Засыпка траншей и котлованов с перемещением грунта до 5 м бульдозерами мощностью 59 (80) кВт (л.с.) 2 группа грунтов | 1000 м3 грунта | 0.0415 | 835.38 |  | 835.38 | 139.44 | 34.67 |  | 34.67 | 5.79 |  |  | 8.87 | 0.37
179 | ТЕР01-02-027-02 | Планировка площадей механизированным способом, группа грунтов 2 | 1000 м2 спланированной площади | 0.025 | 153.03 |  | 153.03 | 19.07 | 3.83 |  | 3.83 | 0.48 |  |  | 1.1 | 0.03
Демонтажные работы
180 | ТЕРр66-24-02 | Разборка тепловой изоляции из ваты минеральной | 100 м2 наружной площади разобранной изоляции | 0.2 | 225.95 | 225.95 |  |  | 45.19 | 45.19 |  |  | 19.1 | 3.82
181 | ТЕРр66-16-01 | Демонтаж трубопроводов в непроходных каналах краном, диаметром труб до: 50 мм | 100 м трубопроводов | 0.42 | 489.15 | 272.16 | 205.07 | 26.25 | 205.44 | 114.31 | 86.13 | 11.03 | 22.4 | 9.41 | 1.87 | 0.79
Монтажные работы
182 | ТЕР24-01-002-01 | Прокладка трубопроводов в непроходном канале при условном давлении 1,6 МПа, температуре 150 гр.С, диаметр труб: 50 мм | 1 км трубопроводов | 0.042 | 54418.35 | 6139.38 | 12579.59 | 1107.06 | 2285.57 | 257.85 | 528.34 | 46.5 | 442 | 18.56 | 75.49 | 3.17
183 | СЦМ-103-0139 | Трубы электросварные стальные е прямошовные со снятой фаской диаметром от 20 до 377 мм из стали марок БСт2кп-БСт4кп и БСт2пс-БСт4пс наружный диаметр 57 мм толщина стенки 3.5 мм | м | -42.42 | 31.31 |  |  |  | -1328.17
184 | СЦМ-103-0358 | Трубы бесшовные стальные, горячедеформиро-ванные со снятой фаской из стали марок 15, 20, 25 наружный диаметр 57 мм толщина стенки 4 мм | м | 42.42 | 42.6 |  |  |  | 1807.09
185 |  | Опоры скользящие | шт | 5
186 | ТЕРр66-04-01 | Смена железобетонных подушек на дне каналов под трубопроводы | 1 шт. | 5 | 17.96 | 6.84 | 7.55 | 0.63 | 89.8 | 34.2 | 37.75 | 3.15 | 0.6 | 3 | 0.08 | 0.4
187 | СЦМ-442-1200 | Опоры железобетонные ОП-1(5шт*0,004м3) | м3 | 0.02 | 3099.88 |  |  |  | 62
188 | ТЕР22-01-011-02 | Укладка стальных водопроводных труб с гидравлическим испытанием диаметром: 75 мм(гильза) | 1 км трубопровода | 0.024 | 49222.26 | 5071.5 | 2366.66 | 462.84 | 1181.33 | 121.72 | 56.8 | 11.11 | 345 | 8.28 | 23.61 | 0.57
189 | ТЕР22-03-001-05 | Установка фасонных частей стальных сварных диаметром: 100-250 мм | 1 т фасонных частей | 0.0036 | 30078.52 | 5561.74 | 10602.12 | 1896.08 | 108.28 | 20.02 | 38.17 | 6.83 | 353.8 | 1.27 | 105.35 | 0.38
190 |  | Отвод д-57ммх4 | шт | 6
191 | ТЕР13-03-002-04 | Огрунтовка металлических поверхностей за один раз грунтовкой ГФ-021 | 100 м2 окрашиваемой поверхности | 0.0756 | 304.42 | 80.23 | 9.86 | 0.14 | 23.01 | 6.07 | 0.75 | 0.01 | 5.31 | 0.4 | 0.02
192 | ТЕР13-03-004-23 | Окраска металлических огрунтованных поверхностей: краской БТ-177 серебристой КОЭФ. К ПОЗИЦИИ: Новый коэффициент ПЗ=2; ОЗП=2; ЭМ=2; ЗПМ=2; МАТ=2; ТЗ=2; ТЗМ=2 | 100 м2 окрашиваемой поверхности | 0.0756 | 543.34 | 74.42 | 25.32 | 0.28 | 41.08 | 5.63 | 1.91 | 0.02 | 5.76 | 0.44 | 0.06
193 | ТЕР26-01-009-1 | Изоляция трубопроводов матами минераловатными марок 75, 100, плитами минераловатными на синтетическом связующем марок 75 | 1 м3 изоляции | 0.72 | 833.97 | 261.83 | 50.91 |  | 600.46 | 188.52 | 36.66 |  | 18.85 | 13.57 | 0.64 | 0.46
194 | СЦМ-104-9132-3 | Материал теплоизоляционный (Isover) | м3 | 1.1 | 390.89 |  |  |  | 429.98
195 | ТЕР26-01-054-01 | Обертывание поверхности изоляции рулонными материалами насухо с проклейкой швов | 100 м2 поверхности покрытия изоляции | 0.21 | 2061.05 | 393.35 | 45.91 |  | 432.82 | 82.6 | 9.64 |  | 31.98 | 6.72 | 0.47 | 0.1
196 | ТЕР08-02-001-09 | Кладка из керамического одинарного полнотелого кирпича стен приямков и каналов | 1 м3 кладки | 0.1 | 655.56 | 83.76 | 32.33 | 5.66 | 65.56 | 8.38 | 3.23 | 0.57 | 7.08 | 0.71 | 0.36 | 0.04
197 | ТЕР16-07-006-01 | Заделка сальников при проходе труб через фундаменты или стены подвала диаметром до 100 мм | 1 сальник | 2 | 26.58 | 23.26 |  |  | 53.16 | 46.52 |  |  | 1.8 | 3.6
198 | ТЕР46-03-017-06 | Заделка отверстий в стенах бетонных площадью до 0,2 м2 | 1 м3 заделки | 0.2 | 1703.88 | 699.81 | 31.66 |  | 340.78 | 139.96 | 6.33 |  | 60.8 | 12.16 | 0.4 | 0.08
199 | ТЕР07-06-002-07 | Устройство плит перекрытий каналов площадью до 5 м2 | 100 шт. сборных конструкций | 0.26 | 7684.25 | 1603.46 | 5908.88 | 797 | 1997.91 | 416.9 | 1536.31 | 207.22 | 119.84 | 31.16 | 58.26 | 15.15
200 | СЦМ-440-9006-202 | Плиты каналов сборные железобетонные ( новые П8д8: 6шт*0,09м3) | м3 | 0.54 | 1712.38 |  |  |  | 924.69
201 | ТЕР08-01-003-07 | Гидроизоляция обмазочная битумная в 2 слоя по плитам | 100 м2 изолируемой поверхности | 0.294 | 905.09 | 286.84 | 73.11 |  | 266.1 | 84.33 | 21.49 |  | 21.2 | 6.23 | 0.2 | 0.06
202 | ТЕР08-01-003-02 | Гидроизоляция стен, фундаментов: горизонтальная оклеечная в 1 слой | 100 м2 изолируемой поверхности | 0.294 | 2106 | 173.75 | 95.47 |  | 619.16 | 51.08 | 28.07 |  | 14.3 | 4.2 | 0.55 | 0.16
Раздел 8. Участок от ТК-1 до ТК-2
Земляные работы
203 | ТЕР01-01-004-05 | Разработка грунта в отвал экскаваторами #драглайн# или #обратная лопата# с ковшом вместимостью 0,25 м3, группа грунтов: 2 | 1000 м3 грунта | 0.251 | 6564.37 | 142.49 | 6421.88 | 923.71 | 1647.66 | 35.77 | 1611.89 | 231.85 | 12.86 | 3.23 | 58.76 | 14.75
204 | ТЕР01-02-057-02 | Разработка грунта вручную в траншеях глубиной до 2 м без креплений с откосами, группа грунтов 2 КОЭФ. К ПОЗИЦИИ: 3.187 Доработка вручную, зачистка дна и стенок с выкидкой грунта в котлованах и траншеях, разработанных механизированным способом ОЗП=1,2; ТЗ=1,2 | 100 м3 грунта | 0.25 | 2047.58 | 2047.58 |  |  | 511.9 | 511.9 |  |  | 184.8 | 46.2
205 | ТЕРр66-12-05 | Очистка непроходных каналов от мокрого ила и грязи при снятых трубах, глубина очистки: до 2 м | 1 м3 ила, грязи | 2.5 | 47.48 | 47.48 |  |  | 118.7 | 118.7 |  |  | 4.32 | 10.8
206 | ТЕР01-01-033-02 | Засыпка траншей и котлованов с перемещением грунта до 5 м бульдозерами мощностью 59 (80) кВт (л.с.) 2 группа грунтов | 1000 м3 грунта | 0.276 | 835.38 |  | 835.38 | 139.44 | 230.56 |  | 230.56 | 38.49 |  |  | 8.87 | 2.45
207 | ТЕР01-02-027-02 | Планировка площадей механизированным способом, группа грунтов 2 | 1000 м2 спланированной площади | 0.17 | 153.03 |  | 153.03 | 19.07 | 26.02 |  | 26.02 | 3.24 |  |  | 1.1 | 0.19
Демонтажные работы
208 | ТЕРр66-24-02 | Разборка тепловой изоляции из ваты минеральной | 100 м2 наружной площади разобранной изоляции | 1.8 | 225.95 | 225.95 |  |  | 406.71 | 406.71 |  |  | 19.1 | 34.38
209 | ТЕРр66-16-18 | Демонтаж трубопроводов в непроходных каналах с повышенной влажностью краном, диаметром труб до: 100 мм с компенсатором | 100 м трубопроводов | 2.87 | 720.18 | 426.47 | 271.37 | 35.53 | 2066.92 | 1223.97 | 778.83 | 101.97 | 35.1 | 100.74 | 2.46 | 7.06
Монтажные работы
210 | ТЕР24-01-002-04 | Прокладка трубопроводов в непроходном канале при условном давлении 1,6 МПа, температуре 150 гр.С, диаметр труб: 100 мм | 1 км трубопроводов | 0.279 | 90778.33 | 7256.35 | 13976.24 | 1181.37 | 25327.15 | 2024.52 | 3899.37 | 329.6 | 515 | 143.69 | 79.55 | 22.19
211 | СЦМ-103-0161 | Трубы электросварные4 стальные прямошовные со снятой фаской диаметром от 20 до 377 мм из стали марок БСт2кп-БСт4кп и БСт2пс-БСт4пс наружный диаметр 108 мм толщина стенки 4 мм | м | -279 | 63.83 |  |  |  | -17808.57
212 | СЦМ-103-0401 | Трубы бесшовные стальные, горячедеформиро-ванные со снятой фаской из стали марок 15, 20, 25 наружный диаметр 108 мм толщина стенки 4 мм | м | 279 | 74.44 |  |  |  | 20768.76
213 |  | Опоры скользящие | шт | 35
214 | ТЕР24-01-028-04 | Установка П-образных компенсаторов диаметром труб: 100 мм | 1 компенсатор | 4 | 211.55 | 47.85 | 152.7 | 21.25 | 846.2 | 191.4 | 610.8 | 85 | 3.3 | 13.2 | 1.28 | 5.12
215 | СЦМ-103-0401 | Трубы бесшовные стальные, горячедеформиро-ванные со снятой фаской из стали марок 15, 20, 25 наружный диаметр 108 мм толщина стенки 4 мм | м | 16 | 74.44 |  |  |  | 1191.04
216 | СЦМ-534-0018 | Отводы гнутые под углом 90 градусов с радиусом кривизны R 1.5Ду на Ру менее или 10 МПа (100 кгс/см2), диаметром условного прохода: 100 мм, наружным диаметром 108 мм, толщиной стенки 4 мм | шт | 16 | 66.37 |  |  |  | 1061.92
217 | ТЕР22-03-001-05 | Установка фасонных частей стальных сварных диаметром: 100-250 мм | 1 т фасонных частей | 0.0672 | 30078.52 | 5561.74 | 10602.12 | 1896.08 | 2021.28 | 373.75 | 712.46 | 127.42 | 353.8 | 23.78 | 105.35 | 7.08
218 |  | Отвод д-114мм | шт | 24
219 | ТЕРр66-04-01 | Смена железобетонных подушек на дне каналов под трубопроводы | 1 шт. | 35 | 17.96 | 6.84 | 7.55 | 0.63 | 628.6 | 239.4 | 264.25 | 22.05 | 0.6 | 21 | 0.08 | 2.8
220 | СЦМ-442-1200 | Опоры железобетонные ОП-1( 35шт*0,004м3) | м3 | 0.14 | 3099.88 |  |  |  | 433.98
221 | ТЕР08-02-001-09 | Кладка из керамического одинарного полнотелого кирпича стен приямков и каналов | 1 м3 кладки | 0.5 | 655.56 | 83.76 | 32.33 | 5.66 | 327.78 | 41.88 | 16.17 | 2.83 | 7.08 | 3.54 | 0.36 | 0.18
222 | ТЕР13-03-002-04 | Огрунтовка металлических поверхностей за один раз грунтовкой ГФ-021 | 100 м2 окрашиваемой поверхности | 0.9486 | 304.42 | 80.23 | 9.86 | 0.14 | 288.77 | 76.11 | 9.35 | 0.13 | 5.31 | 5.04 | 0.02 | 0.02
223 | ТЕР13-03-004-23 | Окраска металлических огрунтованных поверхностей: краской БТ-177 серебристой КОЭФ. К ПОЗИЦИИ: Новый коэффициент ПЗ=2; ОЗП=2; ЭМ=2; ЗПМ=2; МАТ=2; ТЗ=2; ТЗМ=2 | 100 м2 окрашиваемой поверхности | 0.9486 | 543.34 | 74.42 | 25.32 | 0.28 | 515.41 | 70.59 | 24.02 | 0.27 | 5.76 | 5.46 | 0.06 | 0.06
224 | ТЕР26-01-009-1 | Изоляция трубопроводов матами минераловатными марок 75, 100, плитами минераловатными на синтетическом связующем марок 75 | 1 м3 изоляции | 8.93 | 833.97 | 261.83 | 50.91 |  | 7447.35 | 2338.14 | 454.63 |  | 18.85 | 168.33 | 0.64 | 5.72
225 | СЦМ-104-9132-3 | Материал теплоизоляционный (Isover) | м3 | 13.75 | 390.89 |  |  |  | 5374.74
226 | ТЕР26-01-054-01 | Обертывание поверхности изоляции рулонными материалами насухо с проклейкой швов | 100 м2 поверхности покрытия изоляции | 2.0367 | 2061.05 | 393.35 | 45.91 |  | 4197.74 | 801.14 | 93.5 |  | 31.98 | 65.13 | 0.47 | 0.96
227 | ТЕР07-06-002-07 | Устройство плит перекрытий каналов площадью до 5 м2 | 100 шт. сборных конструкций | 1.74 | 7684.25 | 1603.46 | 5908.88 | 797 | 13370.6 | 2790.02 | 10281.45 | 1386.78 | 119.84 | 208.52 | 58.26 | 101.37
228 | СЦМ-440-9006-202 | Плиты каналов сборные железобетонные ( новые П8д8: 4шт*0,09м3) | м3 | 0.36 | 1712.38 |  |  |  | 616.46
229 | ТЕР08-01-003-07 | Гидроизоляция обмазочная битумная в 2 слоя по плитам | 100 м2 изолируемой поверхности | 1.953 | 905.09 | 286.84 | 73.11 |  | 1767.64 | 560.2 | 142.78 |  | 21.2 | 41.4 | 0.2 | 0.39
230 | ТЕР08-01-003-02 | Гидроизоляция стен, фундаментов: горизонтальная оклеечная в 1 слой | 100 м2 изолируемой поверхности | 1.953 | 2106 | 173.75 | 95.47 |  | 4113.02 | 339.33 | 186.45 |  | 14.3 | 27.93 | 0.55 | 1.07
Раздел 9. Участок от ТК-2 до ж.д. ул.Памирская,1
Земляные работы
231 | ТЕР01-01-004-05 | Разработка грунта в отвал экскаваторами #драглайн# или #обратная лопата# с ковшом вместимостью 0,25 м3, группа грунтов: 2 | 1000 м3 грунта | 0.1053 | 6564.37 | 142.49 | 6421.88 | 923.71 | 691.23 | 15 | 676.23 | 97.27 | 12.86 | 1.35 | 58.76 | 6.19
232 | ТЕР01-02-057-02 | Разработка грунта вручную в траншеях глубиной до 2 м без креплений с откосами, группа грунтов 2 КОЭФ. К ПОЗИЦИИ: 3.187 Доработка вручную, зачистка дна и стенок с выкидкой грунта в котлованах и траншеях, разработанных механизированным способом ОЗП=1,2; ТЗ=1,2 | 100 м3 грунта | 0.105 | 2047.58 | 2047.58 |  |  | 215 | 215 |  |  | 184.8 | 19.4
233 | ТЕРр66-12-05 | Очистка непроходных каналов от мокрого ила и грязи при снятых трубах, глубина очистки: до 2 м | 1 м3 ила, грязи | 1.05 | 47.48 | 47.48 |  |  | 49.85 | 49.85 |  |  | 4.32 | 4.54
234 | ТЕР01-01-033-02 | Засыпка траншей и котлованов с перемещением грунта до 5 м бульдозерами мощностью 59 (80) кВт (л.с.) 2 группа грунтов | 1000 м3 грунта | 0.1158 | 835.38 |  | 835.38 | 139.44 | 96.74 |  | 96.74 | 16.15 |  |  | 8.87 | 1.03
235 | ТЕР01-02-027-02 | Планировка площадей механизированным способом, группа грунтов 2 | 1000 м2 спланированной площади | 0.0702 | 153.03 |  | 153.03 | 19.07 | 10.74 |  | 10.74 | 1.34 |  |  | 1.1 | 0.08
Демонтажные работы
236 | ТЕРр66-24-02 | Разборка тепловой изоляции из ваты минеральной | 100 м2 наружной площади разобранной изоляции | 0.55 | 225.95 | 225.95 |  |  | 124.27 | 124.27 |  |  | 19.1 | 10.51
237 | ТЕРр66-16-01 | Демонтаж трубопроводов в непроходных каналах краном, диаметром труб до: 50 мм | 100 м трубопроводов | 1.17 | 489.15 | 272.16 | 205.07 | 26.25 | 572.31 | 318.43 | 239.93 | 30.71 | 22.4 | 26.21 | 1.87 | 2.19
Монтажные работы
238 | ТЕР24-01-002-01 | Прокладка трубопроводов в непроходном канале при условном давлении 1,6 МПа, температуре 150 гр.С, диаметр труб: 50 мм | 1 км трубопроводов | 0.117 | 54418.35 | 6139.38 | 12579.59 | 1107.06 | 6366.95 | 718.31 | 1471.81 | 129.53 | 442 | 51.71 | 75.49 | 8.83
239 | СЦМ-103-0139 | Трубы электросварные стальные е прямошовные со снятой фаской диаметром от 20 до 377 мм из стали марок БСт2кп-БСт4кп и БСт2пс-БСт4пс наружный диаметр 57 мм толщина стенки 3.5 мм | м | -118.2 | 31.31 |  |  |  | -3700.84
240 | СЦМ-103-0358 | Трубы бесшовные стальные, горячедеформиро-ванные со снятой фаской из стали марок 15, 20, 25 наружный диаметр 57 мм толщина стенки 4 мм | м | 118.2 | 42.6 |  |  |  | 5035.32
241 |  | Опоры скользящие | шт | 20
242 | ТЕРр66-04-01 | Смена железобетонных подушек на дне каналов под трубопроводы | 1 шт. | 20 | 17.96 | 6.84 | 7.55 | 0.63 | 359.2 | 136.8 | 151 | 12.6 | 0.6 | 12 | 0.08 | 1.6
243 | СЦМ-442-1200 | Опоры железобетонные ОП-1( 20шт*0,004м3) | м3 | 0.08 | 3099.88 |  |  |  | 247.99
244 | ТЕР22-01-011-02 | Укладка стальных водопроводных труб с гидравлическим испытанием диаметром: 75 мм(гильза) | 1 км трубопровода | 0.024 | 49222.26 | 5071.5 | 2366.66 | 462.84 | 1181.33 | 121.72 | 56.8 | 11.11 | 345 | 8.28 | 23.61 | 0.57
245 | ТЕР22-03-001-05 | Установка фасонных частей стальных сварных диаметром: 100-250 мм | 1 т фасонных частей | 0.0024 | 30078.52 | 5561.74 | 10602.12 | 1896.08 | 72.19 | 13.35 | 25.45 | 4.55 | 353.8 | 0.85 | 105.35 | 0.25
246 |  | Отвод д-57ммх4 | шт | 4
247 | ТЕР13-03-002-04 | Огрунтовка металлических поверхностей за один раз грунтовкой ГФ-021 | 100 м2 окрашиваемой поверхности | 0.2106 | 304.42 | 80.23 | 9.86 | 0.14 | 64.11 | 16.9 | 2.08 | 0.03 | 5.31 | 1.12 | 0.02
248 | ТЕР13-03-004-23 | Окраска металлических огрунтованных поверхностей: краской БТ-177 серебристой КОЭФ. К ПОЗИЦИИ: Новый коэффициент ПЗ=2; ОЗП=2; ЭМ=2; ЗПМ=2; МАТ=2; ТЗ=2; ТЗМ=2 | 100 м2 окрашиваемой поверхности | 0.2106 | 543.34 | 74.42 | 25.32 | 0.28 | 114.43 | 15.67 | 5.33 | 0.06 | 5.76 | 1.21 | 0.06 | 0.01
249 | ТЕР26-01-009-1 | Изоляция трубопроводов матами минераловатными марок 75, 100, плитами минераловатными на синтетическом связующем марок 75 | 1 м3 изоляции | 2 | 833.97 | 261.83 | 50.91 |  | 1667.94 | 523.66 | 101.82 |  | 18.85 | 37.7 | 0.64 | 1.28
250 | СЦМ-104-9132-3 | Материал теплоизоляционный (Isover) | м3 | 3.08 | 390.89 |  |  |  | 1203.94
251 | ТЕР26-01-054-01 | Обертывание поверхности изоляции рулонными материалами насухо с проклейкой швов | 100 м2 поверхности покрытия изоляции | 0.585 | 2061.05 | 393.35 | 45.91 |  | 1205.71 | 230.11 | 26.86 |  | 31.98 | 18.71 | 0.47 | 0.28
252 | ТЕР08-02-001-09 | Кладка из керамического одинарного полнотелого кирпича стен приямков и каналов | 1 м3 кладки | 0.1 | 655.56 | 83.76 | 32.33 | 5.66 | 65.56 | 8.38 | 3.23 | 0.57 | 7.08 | 0.71 | 0.36 | 0.04
253 | ТЕР16-07-006-01 | Заделка сальников при проходе труб через фундаменты или стены подвала диаметром до 100 мм | 1 сальник | 2 | 26.58 | 23.26 |  |  | 53.16 | 46.52 |  |  | 1.8 | 3.6
254 | ТЕР46-03-017-06 | Заделка отверстий в стенах бетонных площадью до 0,2 м2 | 1 м3 заделки | 0.2 | 1703.88 | 699.81 | 31.66 |  | 340.78 | 139.96 | 6.33 |  | 60.8 | 12.16 | 0.4 | 0.08
255 | ТЕР07-06-002-07 | Устройство плит перекрытий каналов площадью до 5 м2 | 100 шт. сборных конструкций | 0.73 | 7684.25 | 1603.46 | 5908.88 | 797 | 5609.5 | 1170.53 | 4313.48 | 581.81 | 119.84 | 87.48 | 58.26 | 42.53
256 | СЦМ-440-9006-202 | Плиты каналов сборные железобетонные ( новые П8д8: 5шт*0,09м3) | м3 | 0.45 | 1712.38 |  |  |  | 770.57
257 | ТЕР08-01-003-07 | Гидроизоляция обмазочная битумная в 2 слоя по плитам | 100 м2 изолируемой поверхности | 0.7312 | 905.09 | 286.84 | 73.11 |  | 661.8 | 209.74 | 53.46 |  | 21.2 | 15.5 | 0.2 | 0.15
258 | ТЕР08-01-003-02 | Гидроизоляция стен, фундаментов: горизонтальная оклеечная в 1 слой | 100 м2 изолируемой поверхности | 0.7312 | 2106 | 173.75 | 95.47 |  | 1539.91 | 127.05 | 69.81 |  | 14.3 | 10.46 | 0.55 | 0.4
Раздел 10. Участок от ТК-4 до т.Д
Земляные работы
259 | ТЕР01-01-004-05 | Разработка грунта в отвал экскаваторами #драглайн# или #обратная лопата# с ковшом вместимостью 0,25 м3, группа грунтов: 2 | 1000 м3 грунта | 0.0576 | 6564.37 | 142.49 | 6421.88 | 923.71 | 378.11 | 8.21 | 369.9 | 53.21 | 12.86 | 0.74 | 58.76 | 3.38
260 | ТЕР01-02-057-02 | Разработка грунта вручную в траншеях глубиной до 2 м без креплений с откосами, группа грунтов 2 КОЭФ. К ПОЗИЦИИ: 3.187 Доработка вручную, зачистка дна и стенок с выкидкой грунта в котлованах и траншеях, разработанных механизированным способом ОЗП=1,2; ТЗ=1,2 | 100 м3 грунта | 0.0576 | 2047.58 | 2047.58 |  |  | 117.94 | 117.94 |  |  | 184.8 | 10.64
261 | ТЕРр66-12-05 | Очистка непроходных каналов от мокрого ила и грязи при снятых трубах, глубина очистки: до 2 м | 1 м3 ила, грязи | 0.58 | 47.48 | 47.48 |  |  | 27.54 | 27.54 |  |  | 4.32 | 2.51
262 | ТЕР01-01-033-02 | Засыпка траншей и котлованов с перемещением грунта до 5 м бульдозерами мощностью 59 (80) кВт (л.с.) 2 группа грунтов | 1000 м3 грунта | 0.0634 | 835.38 |  | 835.38 | 139.44 | 52.96 |  | 52.96 | 8.84 |  |  | 8.87 | 0.56
263 | ТЕР01-02-027-02 | Планировка площадей механизированным способом, группа грунтов 2 | 1000 м2 спланированной площади | 0.0384 | 153.03 |  | 153.03 | 19.07 | 5.88 |  | 5.88 | 0.73 |  |  | 1.1 | 0.04
264 | ТЕР47-01-046-04 | Подготовка почвы для устройства партерного и обыкновенного газона с внесением растительной земли слоем 15 см вручную | 100 м2 | 0.384 | 2324.95 | 451.6 |  |  | 892.78 | 173.41 |  |  | 40 | 15.36
Демонтажные работы
265 | ТЕРр66-24-02 | Разборка тепловой изоляции из ваты минеральной | 100 м2 наружной площади разобранной изоляции | 0.24 | 225.95 | 225.95 |  |  | 54.23 | 54.23 |  |  | 19.1 | 4.58
266 | ТЕРр66-16-18 | Демонтаж трубопроводов в непроходных каналах с повышенной влажностью краном, диаметром труб до: 100 мм с компенсатором | 100 м трубопроводов | 0.68 | 720.18 | 426.47 | 271.37 | 35.53 | 489.72 | 290 | 184.53 | 24.16 | 35.1 | 23.87 | 2.46 | 1.67
Монтажные работы
267 | ТЕР24-01-002-04 | Прокладка трубопроводов в непроходном канале при условном давлении 1,6 МПа, температуре 150 гр.С, диаметр труб: 100 мм | 1 км трубопроводов | 0.064 | 90778.33 | 7256.35 | 13976.24 | 1181.37 | 5809.81 | 464.41 | 894.48 | 75.61 | 515 | 32.96 | 79.55 | 5.09
268 | СЦМ-103-0161 | Трубы электросварные4 стальные прямошовные со снятой фаской диаметром от 20 до 377 мм из стали марок БСт2кп-БСт4кп и БСт2пс-БСт4пс наружный диаметр 108 мм толщина стенки 4 мм | м | -64 | 63.83 |  |  |  | -4085.12
269 | СЦМ-103-0401 | Трубы бесшовные стальные, горячедеформиро-ванные со снятой фаской из стали марок 15, 20, 25 наружный диаметр 108 мм толщина стенки 4 мм | м | 64 | 74.44 |  |  |  | 4764.16
270 |  | Опоры скользящие | шт | 8
271 | ТЕР24-01-028-04 | Установка П-образных компенсаторов диаметром труб: 100 мм | 1 компенсатор | 2 | 211.55 | 47.85 | 152.7 | 21.25 | 423.1 | 95.7 | 305.4 | 42.5 | 3.3 | 6.6 | 1.28 | 2.56
272 | СЦМ-103-0401 | Трубы бесшовные стальные, горячедеформиро-ванные со снятой фаской из стали марок 15, 20, 25 наружный диаметр 108 мм толщина стенки 4 мм | м | 8 | 74.44 |  |  |  | 595.52
273 | СЦМ-534-0018 | Отводы гнутые под углом 90 градусов с радиусом кривизны R 1.5Ду на Ру менее или 10 МПа (100 кгс/см2), диаметром условного прохода: 100 мм, наружным диаметром 108 мм, толщиной стенки 4 мм | шт | 8 | 66.37 |  |  |  | 530.96
274 | ТЕР22-03-001-05 | Установка фасонных частей стальных сварных диаметром: 100-250 мм | 1 т фасонных частей | 0.028 | 30078.52 | 5561.74 | 10602.12 | 1896.08 | 842.2 | 155.73 | 296.86 | 53.09 | 353.8 | 9.91 | 105.35 | 2.95
275 |  | Отвод д-114мм | шт | 10
276 | ТЕРр66-04-01 | Смена железобетонных подушек на дне каналов под трубопроводы | 1 шт. | 8 | 17.96 | 6.84 | 7.55 | 0.63 | 143.68 | 54.72 | 60.4 | 5.04 | 0.6 | 4.8 | 0.08 | 0.64
277 | СЦМ-442-1200 | Опоры железобетонные ОП-1( 8шт*0,004м3) | м3 | 0.032 | 3099.88 |  |  |  | 99.2
278 | ТЕР08-02-001-09 | Кладка из керамического одинарного полнотелого кирпича стен приямков и каналов | 1 м3 кладки | 0.1 | 655.56 | 83.76 | 32.33 | 5.66 | 65.56 | 8.38 | 3.23 | 0.57 | 7.08 | 0.71 | 0.36 | 0.04
279 | ТЕР13-03-002-04 | Огрунтовка металлических поверхностей за один раз грунтовкой ГФ-021 | 100 м2 окрашиваемой поверхности | 0.2432 | 304.42 | 80.23 | 9.86 | 0.14 | 74.03 | 19.51 | 2.4 | 0.03 | 5.31 | 1.29 | 0.02
280 | ТЕР13-03-004-23 | Окраска металлических огрунтованных поверхностей: краской БТ-177 серебристой КОЭФ. К ПОЗИЦИИ: Новый коэффициент ПЗ=2; ОЗП=2; ЭМ=2; ЗПМ=2; МАТ=2; ТЗ=2; ТЗМ=2 | 100 м2 окрашиваемой поверхности | 0.2432 | 543.34 | 74.42 | 25.32 | 0.28 | 132.14 | 18.1 | 6.16 | 0.07 | 5.76 | 1.4 | 0.06 | 0.01
281 | ТЕР26-01-009-1 | Изоляция трубопроводов матами минераловатными марок 75, 100, плитами минераловатными на синтетическом связующем марок 75 | 1 м3 изоляции | 2.05 | 833.97 | 261.83 | 50.91 |  | 1709.64 | 536.75 | 104.37 |  | 18.85 | 38.64 | 0.64 | 1.31
282 | СЦМ-104-9132-3 | Материал теплоизоляционный (Isover) | м3 | 3.157 | 390.89 |  |  |  | 1234.04
283 | ТЕР26-01-054-01 | Обертывание поверхности изоляции рулонными материалами насухо с проклейкой швов | 100 м2 поверхности покрытия изоляции | 0.4672 | 2061.05 | 393.35 | 45.91 |  | 962.92 | 183.77 | 21.45 |  | 31.98 | 14.94 | 0.47 | 0.22
284 | ТЕР07-06-002-07 | Устройство плит перекрытий каналов площадью до 5 м2 | 100 шт. сборных конструкций | 0.43 | 7684.25 | 1603.46 | 5908.88 | 797 | 3304.23 | 689.49 | 2540.82 | 342.71 | 119.84 | 51.53 | 58.26 | 25.05
285 | СЦМ-440-9006-202 | Плиты каналов сборные железобетонные ( новые П8д8: 5шт*0,09м3) | м3 | 0.45 | 1712.38 |  |  |  | 770.57
286 | ТЕР08-01-003-07 | Гидроизоляция обмазочная битумная в 2 слоя по плитам | 100 м2 изолируемой поверхности | 0.448 | 905.09 | 286.84 | 73.11 |  | 405.48 | 128.5 | 32.75 |  | 21.2 | 9.5 | 0.2 | 0.09
287 | ТЕР08-01-003-02 | Гидроизоляция стен, фундаментов: горизонтальная оклеечная в 1 слой | 100 м2 изолируемой поверхности | 0.448 | 2106 | 173.75 | 95.47 |  | 943.49 | 77.84 | 42.77 |  | 14.3 | 6.41 | 0.55 | 0.25
Раздел 11. Участок от т.Д до ж.д. ул.Левшинская,32
Земляные работы
288 | ТЕР01-01-004-05 | Разработка грунта в отвал экскаваторами #драглайн# или #обратная лопата# с ковшом вместимостью 0,25 м3, группа грунтов: 2 | 1000 м3 грунта | 0.0162 | 6564.37 | 142.49 | 6421.88 | 923.71 | 106.34 | 2.31 | 104.03 | 14.96 | 12.86 | 0.21 | 58.76 | 0.95
289 | ТЕР01-02-057-02 | Разработка грунта вручную в траншеях глубиной до 2 м без креплений с откосами, группа грунтов 2 КОЭФ. К ПОЗИЦИИ: 3.187 Доработка вручную, зачистка дна и стенок с выкидкой грунта в котлованах и траншеях, разработанных механизированным способом ОЗП=1,2; ТЗ=1,2 | 100 м3 грунта | 0.016 | 2047.58 | 2047.58 |  |  | 32.76 | 32.76 |  |  | 184.8 | 2.96
290 | ТЕРр66-12-05 | Очистка непроходных каналов от мокрого ила и грязи при снятых трубах, глубина очистки: до 2 м | 1 м3 ила, грязи | 0.16 | 47.48 | 47.48 |  |  | 7.6 | 7.6 |  |  | 4.32 | 0.69
291 | ТЕР01-01-033-02 | Засыпка траншей и котлованов с перемещением грунта до 5 м бульдозерами мощностью 59 (80) кВт (л.с.) 2 группа грунтов | 1000 м3 грунта | 0.0178 | 835.38 |  | 835.38 | 139.44 | 14.87 |  | 14.87 | 2.48 |  |  | 8.87 | 0.16
292 | ТЕР01-02-027-02 | Планировка площадей механизированным способом, группа грунтов 2 | 1000 м2 спланированной площади | 0.0108 | 153.03 |  | 153.03 | 19.07 | 1.65 |  | 1.65 | 0.21 |  |  | 1.1 | 0.01
293 | ТЕР47-01-046-04 | Подготовка почвы для устройства партерного и обыкновенного газона с внесением растительной земли слоем 15 см вручную | 100 м2 | 0.108 | 2324.95 | 451.6 |  |  | 251.09 | 48.77 |  |  | 40 | 4.32
Демонтажные работы
294 | ТЕРр66-24-02 | Разборка тепловой изоляции из ваты минеральной | 100 м2 наружной площади разобранной изоляции | 0.09 | 225.95 | 225.95 |  |  | 20.34 | 20.34 |  |  | 19.1 | 1.72
295 | ТЕРр66-16-01 | Демонтаж трубопроводов в непроходных каналах краном, диаметром труб до: 50 мм | 100 м трубопроводов | 0.18 | 489.15 | 272.16 | 205.07 | 26.25 | 88.05 | 48.99 | 36.91 | 4.73 | 22.4 | 4.03 | 1.87 | 0.34
Монтажные работы
296 | ТЕР24-01-002-01 | Прокладка трубопроводов в непроходном канале при условном давлении 1,6 МПа, температуре 150 гр.С, диаметр труб: 50 мм | 1 км трубопроводов | 0.018 | 54418.35 | 6139.38 | 12579.59 | 1107.06 | 979.53 | 110.51 | 226.43 | 19.93 | 442 | 7.96 | 75.49 | 1.36
297 | СЦМ-103-0139 | Трубы электросварные стальные е прямошовные со снятой фаской диаметром от 20 до 377 мм из стали марок БСт2кп-БСт4кп и БСт2пс-БСт4пс наружный диаметр 57 мм толщина стенки 3.5 мм | м | -18.18 | 31.31 |  |  |  | -569.22
298 | СЦМ-103-0358 | Трубы бесшовные стальные, горячедеформиро-ванные со снятой фаской из стали марок 15, 20, 25 наружный диаметр 57 мм толщина стенки 4 мм | м | 18.18 | 42.6 |  |  |  | 774.47
299 |  | Опоры скользящие | шт | 3
300 | ТЕРр66-04-01 | Смена железобетонных подушек на дне каналов под трубопроводы | 1 шт. | 3 | 17.96 | 6.84 | 7.55 | 0.63 | 53.88 | 20.52 | 22.65 | 1.89 | 0.6 | 1.8 | 0.08 | 0.24
301 | СЦМ-442-1200 | Опоры железобетонные ОП-1( 3шт*0,004м3) | м3 | 0.012 | 3099.88 |  |  |  | 37.2
302 | ТЕР22-01-011-02 | Укладка стальных водопроводных труб с гидравлическим испытанием диаметром: 75 мм(гильза) | 1 км трубопровода | 0.024 | 49222.26 | 5071.5 | 2366.66 | 462.84 | 1181.33 | 121.72 | 56.8 | 11.11 | 345 | 8.28 | 23.61 | 0.57
303 | ТЕР22-03-001-05 | Установка фасонных частей стальных сварных диаметром: 100-250 мм | 1 т фасонных частей | 0.0024 | 30078.52 | 5561.74 | 10602.12 | 1896.08 | 72.19 | 13.35 | 25.45 | 4.55 | 353.8 | 0.85 | 105.35 | 0.25
304 |  | Отвод д-57ммх4 | шт | 4
305 | ТЕР13-03-002-04 | Огрунтовка металлических поверхностей за один раз грунтовкой ГФ-021 | 100 м2 окрашиваемой поверхности | 0.0162 | 304.42 | 80.23 | 9.86 | 0.14 | 4.93 | 1.3 | 0.16 |  | 5.31 | 0.09 | 0.02
306 | ТЕР13-03-004-23 | Окраска металлических огрунтованных поверхностей: краской БТ-177 серебристой КОЭФ. К ПОЗИЦИИ: Новый коэффициент ПЗ=2; ОЗП=2; ЭМ=2; ЗПМ=2; МАТ=2; ТЗ=2; ТЗМ=2 | 100 м2 окрашиваемой поверхности | 0.0162 | 543.34 | 74.42 | 25.32 | 0.28 | 8.8 | 1.21 | 0.41 |  | 5.76 | 0.09 | 0.06
307 | ТЕР26-01-009-1 | Изоляция трубопроводов матами минераловатными марок 75, 100, плитами минераловатными на синтетическом связующем марок 75 | 1 м3 изоляции | 0.31 | 833.97 | 261.83 | 50.91 |  | 258.53 | 81.17 | 15.78 |  | 18.85 | 5.84 | 0.64 | 0.2
308 | СЦМ-104-9132-3 | Материал теплоизоляционный (Isover) | м3 | 0.477 | 390.89 |  |  |  | 186.45
309 | ТЕР26-01-054-01 | Обертывание поверхности изоляции рулонными материалами насухо с проклейкой швов | 100 м2 поверхности покрытия изоляции | 0.09 | 2061.05 | 393.35 | 45.91 |  | 185.49 | 35.4 | 4.13 |  | 31.98 | 2.88 | 0.47 | 0.04
310 | ТЕР08-02-001-09 | Кладка из керамического одинарного полнотелого кирпича стен приямков и каналов | 1 м3 кладки | 0.05 | 655.56 | 83.76 | 32.33 | 5.66 | 32.78 | 4.19 | 1.62 | 0.28 | 7.08 | 0.35 | 0.36 | 0.02
311 | ТЕР07-06-002-07 | Устройство плит перекрытий каналов площадью до 5 м2 | 100 шт. сборных конструкций | 0.12 | 7684.25 | 1603.46 | 5908.88 | 797 | 922.11 | 192.42 | 709.07 | 95.64 | 119.84 | 14.38 | 58.26 | 6.99
312 | СЦМ-440-9006-202 | Плиты каналов сборные железобетонные ( новые П8д8: 2шт*0,09м3) | м3 | 0.18 | 1712.38 |  |  |  | 308.23
313 | ТЕР08-01-003-07 | Гидроизоляция обмазочная битумная в 2 слоя по плитам | 100 м2 изолируемой поверхности | 0.126 | 905.09 | 286.84 | 73.11 |  | 114.04 | 36.14 | 9.21 |  | 21.2 | 2.67 | 0.2 | 0.03
314 | ТЕР08-01-003-02 | Гидроизоляция стен, фундаментов: горизонтальная оклеечная в 1 слой | 100 м2 изолируемой поверхности | 0.108 | 2106 | 173.75 | 95.47 |  | 227.45 | 18.77 | 10.31 |  | 14.3 | 1.54 | 0.55 | 0.06
Раздел 12. Участок от т.Д до т.Е
Земляные работы
315 | ТЕР01-01-004-05 | Разработка грунта в отвал экскаваторами #драглайн# или #обратная лопата# с ковшом вместимостью 0,25 м3, группа грунтов: 2 | 1000 м3 грунта | 0.0846 | 6564.37 | 142.49 | 6421.88 | 923.71 | 555.35 | 12.05 | 543.3 | 78.15 | 12.86 | 1.09 | 58.76 | 4.97
316 | ТЕР01-02-057-02 | Разработка грунта вручную в траншеях глубиной до 2 м без креплений с откосами, группа грунтов 2 КОЭФ. К ПОЗИЦИИ: 3.187 Доработка вручную, зачистка дна и стенок с выкидкой грунта в котлованах и траншеях, разработанных механизированным способом ОЗП=1,2; ТЗ=1,2 | 100 м3 грунта | 0.085 | 2047.58 | 2047.58 |  |  | 174.04 | 174.04 |  |  | 184.8 | 15.71
317 | ТЕРр66-12-05 | Очистка непроходных каналов от мокрого ила и грязи при снятых трубах, глубина очистки: до 2 м | 1 м3 ила, грязи | 0.85 | 47.48 | 47.48 |  |  | 40.36 | 40.36 |  |  | 4.32 | 3.67
318 | ТЕР01-01-033-02 | Засыпка траншей и котлованов с перемещением грунта до 5 м бульдозерами мощностью 59 (80) кВт (л.с.) 2 группа грунтов | 1000 м3 грунта | 0.0931 | 835.38 |  | 835.38 | 139.44 | 77.77 |  | 77.77 | 12.98 |  |  | 8.87 | 0.83
319 | ТЕР01-02-027-02 | Планировка площадей механизированным способом, группа грунтов 2 | 1000 м2 спланированной площади | 0.0564 | 153.03 |  | 153.03 | 19.07 | 8.63 |  | 8.63 | 1.08 |  |  | 1.1 | 0.06
320 | ТЕР47-01-046-04 | Подготовка почвы для устройства партерного и обыкновенного газона с внесением растительной земли слоем 15 см вручную | 100 м2 | 0.564 | 2324.95 | 451.6 |  |  | 1311.27 | 254.7 |  |  | 40 | 22.56
Демонтажные работы
321 | ТЕРр66-24-02 | Разборка тепловой изоляции из ваты минеральной | 100 м2 наружной площади разобранной изоляции | 0.68 | 225.95 | 225.95 |  |  | 153.65 | 153.65 |  |  | 19.1 | 12.99
322 | ТЕРр66-16-18 | Демонтаж трубопроводов в непроходных каналах с повышенной влажностью краном, диаметром труб до: 100 мм с компенсатором | 100 м трубопроводов | 0.94 | 720.18 | 426.47 | 271.37 | 35.53 | 676.97 | 400.88 | 255.09 | 33.4 | 35.1 | 32.99 | 2.46 | 2.31
Монтажные работы
323 | ТЕР24-01-002-04 | Прокладка трубопроводов в непроходном канале при условном давлении 1,6 МПа, температуре 150 гр.С, диаметр труб: 100 мм | 1 км трубопроводов | 0.094 | 90778.33 | 7256.35 | 13976.24 | 1181.37 | 8533.16 | 682.1 | 1313.77 | 111.05 | 515 | 48.41 | 79.55 | 7.48
324 | СЦМ-103-0161 | Трубы электросварные4 стальные прямошовные со снятой фаской диаметром от 20 до 377 мм из стали марок БСт2кп-БСт4кп и БСт2пс-БСт4пс наружный диаметр 108 мм толщина стенки 4 мм | м | -94 | 63.83 |  |  |  | -6000.02
325 | СЦМ-103-0401 | Трубы бесшовные стальные, горячедеформиро-ванные со снятой фаской из стали марок 15, 20, 25 наружный диаметр 108 мм толщина стенки 4 мм | м | 94 | 74.44 |  |  |  | 6997.36
326 |  | Опоры скользящие | шт | 12
327 | ТЕР22-03-001-05 | Установка фасонных частей стальных сварных диаметром: 100-250 мм | 1 т фасонных частей | 0.0112 | 30078.52 | 5561.74 | 10602.12 | 1896.08 | 336.88 | 62.29 | 118.74 | 21.24 | 353.8 | 3.96 | 105.35 | 1.18
328 |  | Отвод д-114мм | шт | 4
329 | ТЕРр66-04-01 | Смена железобетонных подушек на дне каналов под трубопроводы | 1 шт. | 12 | 17.96 | 6.84 | 7.55 | 0.63 | 215.52 | 82.08 | 90.6 | 7.56 | 0.6 | 7.2 | 0.08 | 0.96
330 | СЦМ-442-1200 | Опоры железобетонные ОП-1( 12шт*0,004м3) | м3 | 0.048 | 3099.88 |  |  |  | 148.79
331 | ТЕР08-02-001-09 | Кладка из керамического одинарного полнотелого кирпича стен приямков и каналов | 1 м3 кладки | 0.1 | 655.56 | 83.76 | 32.33 | 5.66 | 65.56 | 8.38 | 3.23 | 0.57 | 7.08 | 0.71 | 0.36 | 0.04
332 | ТЕР13-03-002-04 | Огрунтовка металлических поверхностей за один раз грунтовкой ГФ-021 | 100 м2 окрашиваемой поверхности | 0.3196 | 304.42 | 80.23 | 9.86 | 0.14 | 97.29 | 25.64 | 3.15 | 0.04 | 5.31 | 1.7 | 0.02 | 0.01
333 | ТЕР13-03-004-23 | Окраска металлических огрунтованных поверхностей: краской БТ-177 серебристой КОЭФ. К ПОЗИЦИИ: Новый коэффициент ПЗ=2; ОЗП=2; ЭМ=2; ЗПМ=2; МАТ=2; ТЗ=2; ТЗМ=2 | 100 м2 окрашиваемой поверхности | 0.3196 | 543.34 | 74.42 | 25.32 | 0.28 | 173.65 | 23.78 | 8.09 | 0.09 | 5.76 | 1.84 | 0.06 | 0.02
334 | ТЕР26-01-009-1 | Изоляция трубопроводов матами минераловатными марок 75, 100, плитами минераловатными на синтетическом связующем марок 75 | 1 м3 изоляции | 3 | 833.97 | 261.83 | 50.91 |  | 2501.91 | 785.49 | 152.73 |  | 18.85 | 56.55 | 0.64 | 1.92
335 | СЦМ-104-9132-3 | Материал теплоизоляционный (Isover) | м3 | 4.62 | 390.89 |  |  |  | 1805.91
336 | ТЕР26-01-054-01 | Обертывание поверхности изоляции рулонными материалами насухо с проклейкой швов | 100 м2 поверхности покрытия изоляции | 0.6862 | 2061.05 | 393.35 | 45.91 |  | 1414.29 | 269.92 | 31.5 |  | 31.98 | 21.94 | 0.47 | 0.32
337 | ТЕР07-06-002-07 | Устройство плит перекрытий каналов площадью до 5 м2 | 100 шт. сборных конструкций | 0.64 | 7684.25 | 1603.46 | 5908.88 | 797 | 4917.92 | 1026.21 | 3781.68 | 510.08 | 119.84 | 76.7 | 58.26 | 37.29
338 | СЦМ-440-9006-202 | Плиты каналов сборные железобетонные ( новые П8д8: 4шт*0,09м3) | м3 | 0.36 | 1712.38 |  |  |  | 616.46
339 | ТЕР08-01-003-07 | Гидроизоляция обмазочная битумная в 2 слоя по плитам | 100 м2 изолируемой поверхности | 0.658 | 905.09 | 286.84 | 73.11 |  | 595.55 | 188.74 | 48.11 |  | 21.2 | 13.95 | 0.2 | 0.13
340 | ТЕР08-01-003-02 | Гидроизоляция стен, фундаментов: горизонтальная оклеечная в 1 слой | 100 м2 изолируемой поверхности | 0.658 | 2106 | 173.75 | 95.47 |  | 1385.75 | 114.33 | 62.82 |  | 14.3 | 9.41 | 0.55 | 0.36
Раздел 13. Участок от т.Е до ж.д. по ул.Левшинская,30.
Земляные работы
341 | ТЕР01-01-004-05 | Разработка грунта в отвал экскаваторами #драглайн# или #обратная лопата# с ковшом вместимостью 0,25 м3, группа грунтов: 2 | 1000 м3 грунта | 0.0189 | 6564.37 | 142.49 | 6421.88 | 923.71 | 124.07 | 2.69 | 121.38 | 17.46 | 12.86 | 0.24 | 58.76 | 1.11
342 | ТЕР01-02-057-02 | Разработка грунта вручную в траншеях глубиной до 2 м без креплений с откосами, группа грунтов 2 КОЭФ. К ПОЗИЦИИ: 3.187 Доработка вручную, зачистка дна и стенок с выкидкой грунта в котлованах и траншеях, разработанных механизированным способом ОЗП=1,2; ТЗ=1,2 | 100 м3 грунта | 0.019 | 2047.58 | 2047.58 |  |  | 38.9 | 38.9 |  |  | 184.8 | 3.51
343 | ТЕРр66-12-05 | Очистка непроходных каналов от мокрого ила и грязи при снятых трубах, глубина очистки: до 2 м | 1 м3 ила, грязи | 0.19 | 47.48 | 47.48 |  |  | 9.02 | 9.02 |  |  | 4.32 | 0.82
344 | ТЕР01-01-033-02 | Засыпка траншей и котлованов с перемещением грунта до 5 м бульдозерами мощностью 59 (80) кВт (л.с.) 2 группа грунтов | 1000 м3 грунта | 0.0208 | 835.38 |  | 835.38 | 139.44 | 17.38 |  | 17.38 | 2.9 |  |  | 8.87 | 0.18
345 | ТЕР01-02-027-02 | Планировка площадей механизированным способом, группа грунтов 2 | 1000 м2 спланированной площади | 0.0126 | 153.03 |  | 153.03 | 19.07 | 1.93 |  | 1.93 | 0.24 |  |  | 1.1 | 0.01
346 | ТЕР47-01-046-04 | Подготовка почвы для устройства партерного и обыкновенного газона с внесением растительной земли слоем 15 см вручную | 100 м2 | 0.126 | 2324.95 | 451.6 |  |  | 292.94 | 56.9 |  |  | 40 | 5.04
Демонтажные работы
347 | ТЕРр66-24-02 | Разборка тепловой изоляции из ваты минеральной | 100 м2 наружной площади разобранной изоляции | 0.1 | 225.95 | 225.95 |  |  | 22.6 | 22.6 |  |  | 19.1 | 1.91
348 | ТЕРр66-16-01 | Демонтаж трубопроводов в непроходных каналах краном, диаметром труб до: 50 мм | 100 м трубопроводов | 0.21 | 489.15 | 272.16 | 205.07 | 26.25 | 102.72 | 57.15 | 43.06 | 5.51 | 22.4 | 4.7 | 1.87 | 0.39
Монтажные работы
349 | ТЕР24-01-002-01 | Прокладка трубопроводов в непроходном канале при условном давлении 1,6 МПа, температуре 150 гр.С, диаметр труб: 50 мм | 1 км трубопроводов | 0.021 | 54418.35 | 6139.38 | 12579.59 | 1107.06 | 1142.79 | 128.93 | 264.17 | 23.25 | 442 | 9.28 | 75.49 | 1.59
350 | СЦМ-103-0139 | Трубы электросварные стальные е прямошовные со снятой фаской диаметром от 20 до 377 мм из стали марок БСт2кп-БСт4кп и БСт2пс-БСт4пс наружный диаметр 57 мм толщина стенки 3.5 мм | м | -21.21 | 31.31 |  |  |  | -664.09
351 | СЦМ-103-0358 | Трубы бесшовные стальные, горячедеформиро-ванные со снятой фаской из стали марок 15, 20, 25 наружный диаметр 57 мм толщина стенки 4 мм | м | 21.21 | 42.6 |  |  |  | 903.55
352 |  | Опоры скользящие | шт | 4
353 | ТЕРр66-04-01 | Смена железобетонных подушек на дне каналов под трубопроводы | 1 шт. | 4 | 17.96 | 6.84 | 7.55 | 0.63 | 71.84 | 27.36 | 30.2 | 2.52 | 0.6 | 2.4 | 0.08 | 0.32
354 | СЦМ-442-1200 | Опоры железобетонные ОП-1( 4шт*0,004м3) | м3 | 0.016 | 3099.88 |  |  |  | 49.6
355 | ТЕР22-01-011-04 | Укладка стальных водопроводных труб с гидравлическим испытанием диаметром: 133мм(гильза) | 1 км трубопровода | 0.024 | 99708.13 | 6262.2 | 4301.58 | 849.43 | 2393 | 150.29 | 103.24 | 20.39 | 426 | 10.22 | 37.42 | 0.9
356 | ТЕР22-03-001-05 | Установка фасонных частей стальных сварных диаметром: 100-250 мм | 1 т фасонных частей | 0.0024 | 30078.52 | 5561.74 | 10602.12 | 1896.08 | 72.19 | 13.35 | 25.45 | 4.55 | 353.8 | 0.85 | 105.35 | 0.25
357 |  | Отвод д-57ммх4 | шт | 4
358 | ТЕР16-07-006-01 | Заделка сальников при проходе труб через фундаменты или стены подвала диаметром до 100 мм | 1 сальник | 2 | 26.58 | 23.26 |  |  | 53.16 | 46.52 |  |  | 1.8 | 3.6
359 | ТЕР46-03-017-06 | Заделка отверстий в стенах бетонных площадью до 0,2 м2 | 1 м3 заделки | 0.2 | 1703.88 | 699.81 | 31.66 |  | 340.78 | 139.96 | 6.33 |  | 60.8 | 12.16 | 0.4 | 0.08
360 | ТЕР13-03-002-04 | Огрунтовка металлических поверхностей за один раз грунтовкой ГФ-021 | 100 м2 окрашиваемой поверхности | 0.0378 | 304.42 | 80.23 | 9.86 | 0.14 | 11.51 | 3.03 | 0.37 | 0.01 | 5.31 | 0.2 | 0.02
361 | ТЕР13-03-004-23 | Окраска металлических огрунтованных поверхностей: краской БТ-177 серебристой КОЭФ. К ПОЗИЦИИ: Новый коэффициент ПЗ=2; ОЗП=2; ЭМ=2; ЗПМ=2; МАТ=2; ТЗ=2; ТЗМ=2 | 100 м2 окрашиваемой поверхности | 0.0378 | 543.34 | 74.42 | 25.32 | 0.28 | 20.54 | 2.81 | 0.96 | 0.01 | 5.76 | 0.22 | 0.06
362 | ТЕР26-01-009-1 | Изоляция трубопроводов матами минераловатными марок 75, 100, плитами минераловатными на синтетическом связующем марок 75 | 1 м3 изоляции | 0.4 | 833.97 | 261.83 | 50.91 |  | 333.59 | 104.73 | 20.36 |  | 18.85 | 7.54 | 0.64 | 0.26
363 | СЦМ-104-9132-3 | Материал теплоизоляционный (Isover) | м3 | 0.6 | 390.89 |  |  |  | 234.53
364 | ТЕР26-01-054-01 | Обертывание поверхности изоляции рулонными материалами насухо с проклейкой швов | 100 м2 поверхности покрытия изоляции | 0.105 | 2061.05 | 393.35 | 45.91 |  | 216.41 | 41.3 | 4.82 |  | 31.98 | 3.36 | 0.47 | 0.05
365 | ТЕР08-02-001-09 | Кладка из керамического одинарного полнотелого кирпича стен приямков и каналов | 1 м3 кладки | 0.1 | 655.56 | 83.76 | 32.33 | 5.66 | 65.56 | 8.38 | 3.23 | 0.57 | 7.08 | 0.71 | 0.36 | 0.04
366 | ТЕР07-06-002-07 | Устройство плит перекрытий каналов площадью до 5 м2 | 100 шт. сборных конструкций | 0.14 | 7684.25 | 1603.46 | 5908.88 | 797 | 1075.8 | 224.48 | 827.24 | 111.58 | 119.84 | 16.78 | 58.26 | 8.16
367 | СЦМ-440-9006-202 | Плиты каналов сборные железобетонные ( новые П8д8: 4шт*0,09м3) | м3 | 0.36 | 1712.38 |  |  |  | 616.46
368 | ТЕР08-01-003-07 | Гидроизоляция обмазочная битумная в 2 слоя по плитам | 100 м2 изолируемой поверхности | 0.147 | 905.09 | 286.84 | 73.11 |  | 133.05 | 42.17 | 10.75 |  | 21.2 | 3.12 | 0.2 | 0.03
369 | ТЕР08-01-003-02 | Гидроизоляция стен, фундаментов: горизонтальная оклеечная в 1 слой | 100 м2 изолируемой поверхности | 0.147 | 2106 | 173.75 | 95.47 |  | 309.58 | 25.54 | 14.03 |  | 14.3 | 2.1 | 0.55 | 0.08
Раздел 14. Участок от т.Е до т.Ж
Земляные работы
370 | ТЕР01-01-004-05 | Разработка грунта в отвал экскаваторами #драглайн# или #обратная лопата# с ковшом вместимостью 0,25 м3, группа грунтов: 2 | 1000 м3 грунта | 0.0927 | 6564.37 | 142.49 | 6421.88 | 923.71 | 608.52 | 13.21 | 595.31 | 85.63 | 12.86 | 1.19 | 58.76 | 5.45
371 | ТЕР01-02-057-02 | Разработка грунта вручную в траншеях глубиной до 2 м без креплений с откосами, группа грунтов 2 КОЭФ. К ПОЗИЦИИ: 3.187 Доработка вручную, зачистка дна и стенок с выкидкой грунта в котлованах и траншеях, разработанных механизированным способом ОЗП=1,2; ТЗ=1,2 | 100 м3 грунта | 0.0927 | 2047.58 | 2047.58 |  |  | 189.81 | 189.81 |  |  | 184.8 | 17.13
372 | ТЕРр66-12-05 | Очистка непроходных каналов от мокрого ила и грязи при снятых трубах, глубина очистки: до 2 м | 1 м3 ила, грязи | 0.93 | 47.48 | 47.48 |  |  | 44.16 | 44.16 |  |  | 4.32 | 4.02
373 | ТЕР01-01-033-02 | Засыпка траншей и котлованов с перемещением грунта до 5 м бульдозерами мощностью 59 (80) кВт (л.с.) 2 группа грунтов | 1000 м3 грунта | 0.102 | 835.38 |  | 835.38 | 139.44 | 85.21 |  | 85.21 | 14.22 |  |  | 8.87 | 0.9
374 | ТЕР01-02-027-02 | Планировка площадей механизированным способом, группа грунтов 2 | 1000 м2 спланированной площади | 0.0618 | 153.03 |  | 153.03 | 19.07 | 9.46 |  | 9.46 | 1.18 |  |  | 1.1 | 0.07
375 | ТЕР47-01-046-04 | Подготовка почвы для устройства партерного и обыкновенного газона с внесением растительной земли слоем 15 см вручную | 100 м2 | 0.2 | 2324.95 | 451.6 |  |  | 464.99 | 90.32 |  |  | 40 | 8
Демонтажные работы
376 | ТЕРр66-24-02 | Разборка тепловой изоляции из ваты минеральной | 100 м2 наружной площади разобранной изоляции | 0.75 | 225.95 | 225.95 |  |  | 169.46 | 169.46 |  |  | 19.1 | 14.33
377 | ТЕРр66-16-18 | Демонтаж трубопроводов в непроходных каналах с повышенной влажностью краном, диаметром труб до: 100 мм с компенсатором | 100 м трубопроводов | 1.03 | 720.18 | 426.47 | 271.37 | 35.53 | 741.79 | 439.26 | 279.51 | 36.6 | 35.1 | 36.15 | 2.46 | 2.53
Монтажные работы
378 | ТЕР24-01-002-04 | Прокладка трубопроводов в непроходном канале при условном давлении 1,6 МПа, температуре 150 гр.С, диаметр труб: 100 мм | 1 км трубопроводов | 0.103 | 90778.33 | 7256.35 | 13976.24 | 1181.37 | 9350.17 | 747.4 | 1439.55 | 121.68 | 515 | 53.05 | 79.55 | 8.19
379 | СЦМ-103-0161 | Трубы электросварные4 стальные прямошовные со снятой фаской диаметром от 20 до 377 мм из стали марок БСт2кп-БСт4кп и БСт2пс-БСт4пс наружный диаметр 108 мм толщина стенки 4 мм | м | -103 | 63.83 |  |  |  | -6574.49
380 | СЦМ-103-0401 | Трубы бесшовные стальные, горячедеформиро-ванные со снятой фаской из стали марок 15, 20, 25 наружный диаметр 108 мм толщина стенки 4 мм | м | 103 | 74.44 |  |  |  | 7667.32
381 |  | Опоры скользящие | шт | 13
382 | ТЕР22-03-001-05 | Установка фасонных частей стальных сварных диаметром: 100-250 мм | 1 т фасонных частей | 0.0112 | 30078.52 | 5561.74 | 10602.12 | 1896.08 | 336.88 | 62.29 | 118.74 | 21.24 | 353.8 | 3.96 | 105.35 | 1.18
383 |  | Отвод д-114мм | шт | 4
384 | ТЕРр66-04-01 | Смена железобетонных подушек на дне каналов под трубопроводы | 1 шт. | 13 | 17.96 | 6.84 | 7.55 | 0.63 | 233.48 | 88.92 | 98.15 | 8.19 | 0.6 | 7.8 | 0.08 | 1.04
385 | СЦМ-442-1200 | Опоры железобетонные ОП-1( 13шт*0,004м3) | м3 | 0.052 | 3099.88 |  |  |  | 161.19
386 | ТЕР08-02-001-09 | Кладка из керамического одинарного полнотелого кирпича стен приямков и каналов | 1 м3 кладки | 0.05 | 655.56 | 83.76 | 32.33 | 5.66 | 32.78 | 4.19 | 1.62 | 0.28 | 7.08 | 0.35 | 0.36 | 0.02
387 | ТЕР13-03-002-04 | Огрунтовка металлических поверхностей за один раз грунтовкой ГФ-021 | 100 м2 окрашиваемой поверхности | 0.3502 | 304.42 | 80.23 | 9.86 | 0.14 | 106.61 | 28.1 | 3.45 | 0.05 | 5.31 | 1.86 | 0.02 | 0.01
388 | ТЕР13-03-004-23 | Окраска металлических огрунтованных поверхностей: краской БТ-177 серебристой КОЭФ. К ПОЗИЦИИ: Новый коэффициент ПЗ=2; ОЗП=2; ЭМ=2; ЗПМ=2; МАТ=2; ТЗ=2; ТЗМ=2 | 100 м2 окрашиваемой поверхности | 0.3502 | 543.34 | 74.42 | 25.32 | 0.28 | 190.28 | 26.06 | 8.87 | 0.1 | 5.76 | 2.02 | 0.06 | 0.02
389 | ТЕР26-01-009-1 | Изоляция трубопроводов матами минераловатными марок 75, 100, плитами минераловатными на синтетическом связующем марок 75 | 1 м3 изоляции | 3.3 | 833.97 | 261.83 | 50.91 |  | 2752.1 | 864.04 | 168 |  | 18.85 | 62.21 | 0.64 | 2.11
390 | СЦМ-104-9132-3 | Материал теплоизоляционный (Isover) | м3 | 5.082 | 390.89 |  |  |  | 1986.5
391 | ТЕР26-01-054-01 | Обертывание поверхности изоляции рулонными материалами насухо с проклейкой швов | 100 м2 поверхности покрытия изоляции | 0.752 | 2061.05 | 393.35 | 45.91 |  | 1549.91 | 295.8 | 34.52 |  | 31.98 | 24.05 | 0.47 | 0.35
392 | ТЕР07-06-002-07 | Устройство плит перекрытий каналов площадью до 5 м2 | 100 шт. сборных конструкций | 0.69 | 7684.25 | 1603.46 | 5908.88 | 797 | 5302.13 | 1106.39 | 4077.13 | 549.93 | 119.84 | 82.69 | 58.26 | 40.2
393 | СЦМ-440-9006-202 | Плиты каналов сборные железобетонные ( новые П8д8: 5шт*0,09м3) | м3 | 0.45 | 1712.38 |  |  |  | 770.57
394 | ТЕР08-01-003-07 | Гидроизоляция обмазочная битумная в 2 слоя по плитам | 100 м2 изолируемой поверхности | 0.721 | 905.09 | 286.84 | 73.11 |  | 652.57 | 206.81 | 52.71 |  | 21.2 | 15.29 | 0.2 | 0.14
395 | ТЕР08-01-003-02 | Гидроизоляция стен, фундаментов: горизонтальная оклеечная в 1 слой | 100 м2 изолируемой поверхности | 0.618 | 2106 | 173.75 | 95.47 |  | 1301.51 | 107.38 | 59 |  | 14.3 | 8.84 | 0.55 | 0.34
Раздел 15. Участок от т.Ж до ж.д. ул.Левшинская,28
Земляные работы
396 | ТЕР01-01-004-05 | Разработка грунта в отвал экскаваторами #драглайн# или #обратная лопата# с ковшом вместимостью 0,25 м3, группа грунтов: 2 | 1000 м3 грунта | 0.0171 | 6564.37 | 142.49 | 6421.88 | 923.71 | 112.25 | 2.44 | 109.81 | 15.8 | 12.86 | 0.22 | 58.76 | 1
397 | ТЕР01-02-057-02 | Разработка грунта вручную в траншеях глубиной до 2 м без креплений с откосами, группа грунтов 2 КОЭФ. К ПОЗИЦИИ: 3.187 Доработка вручную, зачистка дна и стенок с выкидкой грунта в котлованах и траншеях, разработанных механизированным способом ОЗП=1,2; ТЗ=1,2 | 100 м3 грунта | 0.017 | 2047.58 | 2047.58 |  |  | 34.81 | 34.81 |  |  | 184.8 | 3.14
398 | ТЕРр66-12-05 | Очистка непроходных каналов от мокрого ила и грязи при снятых трубах, глубина очистки: до 2 м | 1 м3 ила, грязи | 0.5 | 47.48 | 47.48 |  |  | 23.74 | 23.74 |  |  | 4.32 | 2.16
399 | ТЕР01-01-033-02 | Засыпка траншей и котлованов с перемещением грунта до 5 м бульдозерами мощностью 59 (80) кВт (л.с.) 2 группа грунтов | 1000 м3 грунта | 0.0188 | 835.38 |  | 835.38 | 139.44 | 15.71 |  | 15.71 | 2.62 |  |  | 8.87 | 0.17
400 | ТЕР01-02-027-02 | Планировка площадей механизированным способом, группа грунтов 2 | 1000 м2 спланированной площади | 0.012 | 153.03 |  | 153.03 | 19.07 | 1.84 |  | 1.84 | 0.23 |  |  | 1.1 | 0.01
401 | ТЕР47-01-046-04 | Подготовка почвы для устройства партерного и обыкновенного газона с внесением растительной земли слоем 15 см вручную | 100 м2 | 0.12 | 2324.95 | 451.6 |  |  | 278.99 | 54.19 |  |  | 40 | 4.8
Демонтажные работы
402 | ТЕРр66-24-02 | Разборка тепловой изоляции из ваты минеральной | 100 м2 наружной площади разобранной изоляции | 0.09 | 225.95 | 225.95 |  |  | 20.34 | 20.34 |  |  | 19.1 | 1.72
403 | ТЕРр66-16-01 | Демонтаж трубопроводов в непроходных каналах краном, диаметром труб до: 50 мм | 100 м трубопроводов | 0.19 | 489.15 | 272.16 | 205.07 | 26.25 | 92.94 | 51.71 | 38.96 | 4.99 | 22.4 | 4.26 | 1.87 | 0.36
Монтажные работы
404 | ТЕР24-01-002-01 | Прокладка трубопроводов в непроходном канале при условном давлении 1,6 МПа, температуре 150 гр.С, диаметр труб: 50 мм | 1 км трубопроводов | 0.019 | 54418.35 | 6139.38 | 12579.59 | 1107.06 | 1033.95 | 116.65 | 239.01 | 21.03 | 442 | 8.4 | 75.49 | 1.43
405 | СЦМ-103-0139 | Трубы электросварные стальные е прямошовные со снятой фаской диаметром от 20 до 377 мм из стали марок БСт2кп-БСт4кп и БСт2пс-БСт4пс наружный диаметр 57 мм толщина стенки 3.5 мм | м | -19.19 | 31.31 |  |  |  | -600.84
406 | СЦМ-103-0358 | Трубы бесшовные стальные, горячедеформиро-ванные со снятой фаской из стали марок 15, 20, 25 наружный диаметр 57 мм толщина стенки 4 мм | м | 19.19 | 42.6 |  |  |  | 817.49
407 |  | Опоры скользящие | шт | 3
408 | ТЕРр66-04-01 | Смена железобетонных подушек на дне каналов под трубопроводы | 1 шт. | 3 | 17.96 | 6.84 | 7.55 | 0.63 | 53.88 | 20.52 | 22.65 | 1.89 | 0.6 | 1.8 | 0.08 | 0.24
409 | СЦМ-442-1200 | Опоры железобетонные ОП-1( 3шт*0,004м3) | м3 | 0.012 | 3099.88 |  |  |  | 37.2
410 | ТЕР22-01-011-02 | Укладка стальных водопроводных труб с гидравлическим испытанием диаметром: 75 мм(гильза) | 1 км трубопровода | 0.024 | 49222.26 | 5071.5 | 2366.66 | 462.84 | 1181.33 | 121.72 | 56.8 | 11.11 | 345 | 8.28 | 23.61 | 0.57
411 | ТЕР22-03-001-05 | Установка фасонных частей стальных сварных диаметром: 100-250 мм | 1 т фасонных частей | 0.0012 | 30078.52 | 5561.74 | 10602.12 | 1896.08 | 36.09 | 6.67 | 12.72 | 2.28 | 353.8 | 0.42 | 105.35 | 0.13
412 |  | Отвод д-57ммх4 | шт | 2
413 | ТЕР13-03-002-04 | Огрунтовка металлических поверхностей за один раз грунтовкой ГФ-021 | 100 м2 окрашиваемой поверхности | 0.0342 | 304.42 | 80.23 | 9.86 | 0.14 | 10.41 | 2.74 | 0.34 |  | 5.31 | 0.18 | 0.02
414 | ТЕР13-03-004-23 | Окраска металлических огрунтованных поверхностей: краской БТ-177 серебристой КОЭФ. К ПОЗИЦИИ: Новый коэффициент ПЗ=2; ОЗП=2; ЭМ=2; ЗПМ=2; МАТ=2; ТЗ=2; ТЗМ=2 | 100 м2 окрашиваемой поверхности | 0.0342 | 543.34 | 74.42 | 25.32 | 0.28 | 18.58 | 2.55 | 0.87 | 0.01 | 5.76 | 0.2 | 0.06
415 | ТЕР26-01-009-1 | Изоляция трубопроводов матами минераловатными марок 75, 100, плитами минераловатными на синтетическом связующем марок 75 | 1 м3 изоляции | 0.323 | 833.97 | 261.83 | 50.91 |  | 269.37 | 84.57 | 16.44 |  | 18.85 | 6.09 | 0.64 | 0.21
416 | СЦМ-104-9132-3 | Материал теплоизоляционный (Isover) | м3 | 0.4974 | 390.89 |  |  |  | 194.43
417 | ТЕР26-01-054-01 | Обертывание поверхности изоляции рулонными материалами насухо с проклейкой швов | 100 м2 поверхности покрытия изоляции | 0.095 | 2061.05 | 393.35 | 45.91 |  | 195.8 | 37.37 | 4.36 |  | 31.98 | 3.04 | 0.47 | 0.04
418 | ТЕР08-02-001-09 | Кладка из керамического одинарного полнотелого кирпича стен приямков и каналов | 1 м3 кладки | 0.01 | 655.56 | 83.76 | 32.33 | 5.66 | 6.56 | 0.84 | 0.32 | 0.06 | 7.08 | 0.07 | 0.36
419 | ТЕР07-06-002-07 | Устройство плит перекрытий каналов площадью до 5 м2 | 100 шт. сборных конструкций | 0.13 | 7684.25 | 1603.46 | 5908.88 | 797 | 998.95 | 208.45 | 768.15 | 103.61 | 119.84 | 15.58 | 58.26 | 7.57
420 | СЦМ-440-9006-202 | Плиты каналов сборные железобетонные ( новые П8д8: 3шт*0,09м3) | м3 | 0.27 | 1712.38 |  |  |  | 462.34
421 | ТЕР08-01-003-07 | Гидроизоляция обмазочная битумная в 2 слоя по плитам | 100 м2 изолируемой поверхности | 0.133 | 905.09 | 286.84 | 73.11 |  | 120.38 | 38.15 | 9.72 |  | 21.2 | 2.82 | 0.2 | 0.03
422 | ТЕР08-01-003-02 | Гидроизоляция стен, фундаментов: горизонтальная оклеечная в 1 слой | 100 м2 изолируемой поверхности | 0.114 | 2106 | 173.75 | 95.47 |  | 240.08 | 19.81 | 10.88 |  | 14.3 | 1.63 | 0.55 | 0.06
Раздел 16. Участок от т.Ж до ТК-3
Земляные работы
423 | ТЕР01-01-004-05 | Разработка грунта в отвал экскаваторами #драглайн# или #обратная лопата# с ковшом вместимостью 0,25 м3, группа грунтов: 2 | 1000 м3 грунта | 0.07254 | 6564.37 | 142.49 | 6421.88 | 923.71 | 476.18 | 10.34 | 465.84 | 67.01 | 12.86 | 0.93 | 58.76 | 4.26
424 | ТЕР01-02-057-02 | Разработка грунта вручную в траншеях глубиной до 2 м без креплений с откосами, группа грунтов 2 КОЭФ. К ПОЗИЦИИ: 3.187 Доработка вручную, зачистка дна и стенок с выкидкой грунта в котлованах и траншеях, разработанных механизированным способом ОЗП=1,2; ТЗ=1,2 | 100 м3 грунта | 0.0746 | 2047.58 | 2047.58 |  |  | 152.75 | 152.75 |  |  | 184.8 | 13.79
425 | ТЕРр66-12-05 | Очистка непроходных каналов от мокрого ила и грязи при снятых трубах, глубина очистки: до 2 м | 1 м3 ила, грязи | 1 | 47.48 | 47.48 |  |  | 47.48 | 47.48 |  |  | 4.32 | 4.32
426 | ТЕР01-01-033-02 | Засыпка траншей и котлованов с перемещением грунта до 5 м бульдозерами мощностью 59 (80) кВт (л.с.) 2 группа грунтов | 1000 м3 грунта | 0.08 | 835.38 |  | 835.38 | 139.44 | 66.83 |  | 66.83 | 11.16 |  |  | 8.87 | 0.71
427 | ТЕР01-02-027-02 | Планировка площадей механизированным способом, группа грунтов 2 | 1000 м2 спланированной площади | 0.0605 | 153.03 |  | 153.03 | 19.07 | 9.26 |  | 9.26 | 1.15 |  |  | 1.1 | 0.07
428 | ТЕР47-01-046-04 | Подготовка почвы для устройства партерного и обыкновенного газона с внесением растительной земли слоем 15 см вручную | 100 м2 | 0.605 | 2324.95 | 451.6 |  |  | 1406.59 | 273.22 |  |  | 40 | 24.2
Демонтажные работы
429 | ТЕРр66-24-02 | Разборка тепловой изоляции из ваты минеральной | 100 м2 наружной площади разобранной изоляции | 0.58 | 225.95 | 225.95 |  |  | 131.05 | 131.05 |  |  | 19.1 | 11.08
430 | ТЕРр66-16-18 | Демонтаж трубопроводов в непроходных каналах с повышенной влажностью краном, диаметром труб до: 100 мм с компенсатором | 100 м трубопроводов | 0.806 | 720.18 | 426.47 | 271.37 | 35.53 | 580.47 | 343.73 | 218.72 | 28.64 | 35.1 | 28.29 | 2.46 | 1.98
Монтажные работы
431 | ТЕР24-01-002-04 | Прокладка трубопроводов в непроходном канале при условном давлении 1,6 МПа, температуре 150 гр.С, диаметр труб: 100 мм | 1 км трубопроводов | 0.019 | 90778.33 | 7256.35 | 13976.24 | 1181.37 | 1724.79 | 137.87 | 265.55 | 22.45 | 515 | 9.79 | 79.55 | 1.51
432 | СЦМ-103-0161 | Трубы электросварные4 стальные прямошовные со снятой фаской диаметром от 20 до 377 мм из стали марок БСт2кп-БСт4кп и БСт2пс-БСт4пс наружный диаметр 108 мм толщина стенки 4 мм | м | -19 | 63.83 |  |  |  | -1212.77
433 | СЦМ-103-0401 | Трубы бесшовные стальные, горячедеформиро-ванные со снятой фаской из стали марок 15, 20, 25 наружный диаметр 108 мм толщина стенки 4 мм | м | 19 | 74.44 |  |  |  | 1414.36
434 |  | Опоры скользящие | шт | 13
435 | ТЕР24-01-028-04 | Установка П-образных компенсаторов диаметром труб: 100 мм | 1 компенсатор | 2 | 211.55 | 47.85 | 152.7 | 21.25 | 423.1 | 95.7 | 305.4 | 42.5 | 3.3 | 6.6 | 1.28 | 2.56
436 | СЦМ-103-0401 | Трубы бесшовные стальные, горячедеформиро-ванные со снятой фаской из стали марок 15, 20, 25 наружный диаметр 108 мм толщина стенки 4 мм | м | 8 | 74.44 |  |  |  | 595.52
437 | СЦМ-534-0018 | Отводы гнутые под углом 90 градусов с радиусом кривизны R 1.5Ду на Ру менее или 10 МПа (100 кгс/см2), диаметром условного прохода: 100 мм, наружным диаметром 108 мм, толщиной стенки 4 мм | шт | 8 | 66.37 |  |  |  | 530.96
438 | ТЕР22-03-001-05 | Установка фасонных частей стальных сварных диаметром: 100-250 мм | 1 т фасонных частей | 0.0224 | 30078.52 | 5561.74 | 10602.12 | 1896.08 | 673.76 | 124.58 | 237.49 | 42.47 | 353.8 | 7.93 | 105.35 | 2.36
439 |  | Отвод д-108мм | шт | 8
440 | ТЕРр66-04-01 | Смена железобетонных подушек на дне каналов под трубопроводы | 1 шт. | 13 | 17.96 | 6.84 | 7.55 | 0.63 | 233.48 | 88.92 | 98.15 | 8.19 | 0.6 | 7.8 | 0.08 | 1.04
441 | СЦМ-442-1200 | Опоры железобетонные ОП-1( 13шт*0,004м3) | м3 | 0.052 | 3099.88 |  |  |  | 161.19
442 | ТЕР08-02-001-09 | Кладка из керамического одинарного полнотелого кирпича стен приямков и каналов | 1 м3 кладки | 0.5 | 655.56 | 83.76 | 32.33 | 5.66 | 327.78 | 41.88 | 16.17 | 2.83 | 7.08 | 3.54 | 0.36 | 0.18
443 | ТЕР13-03-002-04 | Огрунтовка металлических поверхностей за один раз грунтовкой ГФ-021 | 100 м2 окрашиваемой поверхности | 0.274 | 304.42 | 80.23 | 9.86 | 0.14 | 83.41 | 21.98 | 2.7 | 0.04 | 5.31 | 1.45 | 0.02 | 0.01
444 | ТЕР13-03-004-23 | Окраска металлических огрунтованных поверхностей: краской БТ-177 серебристой КОЭФ. К ПОЗИЦИИ: Новый коэффициент ПЗ=2; ОЗП=2; ЭМ=2; ЗПМ=2; МАТ=2; ТЗ=2; ТЗМ=2 | 100 м2 окрашиваемой поверхности | 0.274 | 543.34 | 74.42 | 25.32 | 0.28 | 148.88 | 20.39 | 6.94 | 0.08 | 5.76 | 1.58 | 0.06 | 0.02
445 | ТЕР26-01-009-1 | Изоляция трубопроводов матами минераловатными марок 75, 100, плитами минераловатными на синтетическом связующем марок 75 | 1 м3 изоляции | 2.58 | 833.97 | 261.83 | 50.91 |  | 2151.64 | 675.52 | 131.35 |  | 18.85 | 48.63 | 0.64 | 1.65
446 | СЦМ-104-9132-3 | Материал теплоизоляционный (Isover) | м3 | 3.973 | 390.89 |  |  |  | 1553.01
447 | ТЕР26-01-054-01 | Обертывание поверхности изоляции рулонными материалами насухо с проклейкой швов | 100 м2 поверхности покрытия изоляции | 0.5884 | 2061.05 | 393.35 | 45.91 |  | 1212.72 | 231.45 | 27.01 |  | 31.98 | 18.82 | 0.47 | 0.28
448 | ТЕР07-06-002-07 | Устройство плит перекрытий каналов площадью до 5 м2 | 100 шт. сборных конструкций | 0.54 | 7684.25 | 1603.46 | 5908.88 | 797 | 4149.5 | 865.87 | 3190.8 | 430.38 | 119.84 | 64.71 | 58.26 | 31.46
449 | СЦМ-440-9006-202 | Плиты каналов сборные железобетонные ( новые П8д8: 4шт*0,09м3) | м3 | 0.36 | 1712.38 |  |  |  | 616.46
450 | ТЕР08-01-003-07 | Гидроизоляция обмазочная битумная в 2 слоя по плитам | 100 м2 изолируемой поверхности | 0.565 | 905.09 | 286.84 | 73.11 |  | 511.38 | 162.06 | 41.31 |  | 21.2 | 11.98 | 0.2 | 0.11
451 | ТЕР08-01-003-02 | Гидроизоляция стен, фундаментов: горизонтальная оклеечная в 1 слой | 100 м2 изолируемой поверхности | 0.484 | 2106 | 173.75 | 95.47 |  | 1019.3 | 84.1 | 46.21 |  | 14.3 | 6.92 | 0.55 | 0.27
Раздел 17. Участок от ТК-3 до ж.д. ул.Левшинская,26
Земляные работы
452 | ТЕР01-01-004-05 | Разработка грунта в отвал экскаваторами #драглайн# или #обратная лопата# с ковшом вместимостью 0,25 м3, группа грунтов: 2 | 1000 м3 грунта | 0.01476 | 6564.37 | 142.49 | 6421.88 | 923.71 | 96.89 | 2.1 | 94.79 | 13.63 | 12.86 | 0.19 | 58.76 | 0.87
453 | ТЕР01-02-057-02 | Разработка грунта вручную в траншеях глубиной до 2 м без креплений с откосами, группа грунтов 2 КОЭФ. К ПОЗИЦИИ: 3.187 Доработка вручную, зачистка дна и стенок с выкидкой грунта в котлованах и траншеях, разработанных механизированным способом ОЗП=1,2; ТЗ=1,2 | 100 м3 грунта | 0.0154 | 2047.58 | 2047.58 |  |  | 31.53 | 31.53 |  |  | 184.8 | 2.85
454 | ТЕРр66-12-05 | Очистка непроходных каналов от мокрого ила и грязи при снятых трубах, глубина очистки: до 2 м | 1 м3 ила, грязи | 0.5 | 47.48 | 47.48 |  |  | 23.74 | 23.74 |  |  | 4.32 | 2.16
455 | ТЕР01-01-033-02 | Засыпка траншей и котлованов с перемещением грунта до 5 м бульдозерами мощностью 59 (80) кВт (л.с.) 2 группа грунтов | 1000 м3 грунта | 0.0163 | 835.38 |  | 835.38 | 139.44 | 13.62 |  | 13.62 | 2.27 |  |  | 8.87 | 0.14
456 | ТЕР01-02-027-02 | Планировка площадей механизированным способом, группа грунтов 2 | 1000 м2 спланированной площади | 0.012 | 153.03 |  | 153.03 | 19.07 | 1.84 |  | 1.84 | 0.23 |  |  | 1.1 | 0.01
457 | ТЕР47-01-046-04 | Подготовка почвы для устройства партерного и обыкновенного газона с внесением растительной земли слоем 15 см вручную | 100 м2 | 0.012 | 2324.95 | 451.6 |  |  | 27.9 | 5.42 |  |  | 40 | 0.48
Демонтажыне работы
458 | ТЕРр66-24-02 | Разборка тепловой изоляции из ваты минеральной | 100 м2 наружной площади разобранной изоляции | 0.08 | 225.95 | 225.95 |  |  | 18.08 | 18.08 |  |  | 19.1 | 1.53
459 | ТЕРр66-16-01 | Демонтаж трубопроводов в непроходных каналах краном, диаметром труб до: 50 мм | 100 м трубопроводов | 0.164 | 489.15 | 272.16 | 205.07 | 26.25 | 80.22 | 44.63 | 33.63 | 4.31 | 22.4 | 3.67 | 1.87 | 0.31
Монтажные работы
460 | ТЕР24-01-002-01 | Прокладка трубопроводов в непроходном канале при условном давлении 1,6 МПа, температуре 150 гр.С, диаметр труб: 50 мм | 1 км трубопроводов | 0.0164 | 54418.35 | 6139.38 | 12579.59 | 1107.06 | 892.46 | 100.69 | 206.31 | 18.16 | 442 | 7.25 | 75.49 | 1.24
461 | СЦМ-103-0139 | Трубы электросварные стальные е прямошовные со снятой фаской диаметром от 20 до 377 мм из стали марок БСт2кп-БСт4кп и БСт2пс-БСт4пс наружный диаметр 57 мм толщина стенки 3.5 мм | м | -16.56 | 31.31 |  |  |  | -518.49
462 | СЦМ-103-0358 | Трубы бесшовные стальные, горячедеформиро-ванные со снятой фаской из стали марок 15, 20, 25 наружный диаметр 57 мм толщина стенки 4 мм | м | 16.56 | 42.6 |  |  |  | 705.46
463 |  | Опоры скользящие | шт | 3
464 | ТЕРр66-04-01 | Смена железобетонных подушек на дне каналов под трубопроводы | 1 шт. | 3 | 17.96 | 6.84 | 7.55 | 0.63 | 53.88 | 20.52 | 22.65 | 1.89 | 0.6 | 1.8 | 0.08 | 0.24
465 | СЦМ-442-1200 | Опоры железобетонные ОП-1( 3шт*0,004м3) | м3 | 0.012 | 3099.88 |  |  |  | 37.2
466 | ТЕР22-01-011-02 | Укладка стальных водопроводных труб с гидравлическим испытанием диаметром: 75 мм(гильза) | 1 км трубопровода | 0.024 | 49222.26 | 5071.5 | 2366.66 | 462.84 | 1181.33 | 121.72 | 56.8 | 11.11 | 345 | 8.28 | 23.61 | 0.57
467 | ТЕР22-03-001-05 | Установка фасонных частей стальных сварных диаметром: 100-250 мм | 1 т фасонных частей | 0.0024 | 30078.52 | 5561.74 | 10602.12 | 1896.08 | 72.19 | 13.35 | 25.45 | 4.55 | 353.8 | 0.85 | 105.35 | 0.25
468 |  | Отвод д-57ммх4 | шт | 4
469 | ТЕР13-03-002-04 | Огрунтовка металлических поверхностей за один раз грунтовкой ГФ-021 | 100 м2 окрашиваемой поверхности | 0.0295 | 304.42 | 80.23 | 9.86 | 0.14 | 8.98 | 2.37 | 0.29 |  | 5.31 | 0.16 | 0.02
470 | ТЕР13-03-004-23 | Окраска металлических огрунтованных поверхностей: краской БТ-177 серебристой КОЭФ. К ПОЗИЦИИ: Новый коэффициент ПЗ=2; ОЗП=2; ЭМ=2; ЗПМ=2; МАТ=2; ТЗ=2; ТЗМ=2 | 100 м2 окрашиваемой поверхности | 0.0295 | 543.34 | 74.42 | 25.32 | 0.28 | 16.03 | 2.2 | 0.75 | 0.01 | 5.76 | 0.17 | 0.06
471 | ТЕР26-01-009-1 | Изоляция трубопроводов матами минераловатными марок 75, 100, плитами минераловатными на синтетическом связующем марок 75 | 1 м3 изоляции | 0.28 | 833.97 | 261.83 | 50.91 |  | 233.51 | 73.31 | 14.25 |  | 18.85 | 5.28 | 0.64 | 0.18
472 | СЦМ-104-9132-3 | Материал теплоизоляционный (Isover) | м3 | 0.43 | 390.89 |  |  |  | 168.08
473 | ТЕР26-01-054-01 | Обертывание поверхности изоляции рулонными материалами насухо с проклейкой швов | 100 м2 поверхности покрытия изоляции | 0.082 | 2061.05 | 393.35 | 45.91 |  | 169.01 | 32.25 | 3.76 |  | 31.98 | 2.62 | 0.47 | 0.04
474 | ТЕР08-02-001-09 | Кладка из керамического одинарного полнотелого кирпича стен приямков и каналов | 1 м3 кладки | 0.1 | 655.56 | 83.76 | 32.33 | 5.66 | 65.56 | 8.38 | 3.23 | 0.57 | 7.08 | 0.71 | 0.36 | 0.04
475 | ТЕР07-06-002-07 | Устройство плит перекрытий каналов площадью до 5 м2 | 100 шт. сборных конструкций | 0.11 | 7684.25 | 1603.46 | 5908.88 | 797 | 845.27 | 176.38 | 649.98 | 87.67 | 119.84 | 13.18 | 58.26 | 6.41
476 | СЦМ-440-9006-202 | Плиты каналов сборные железобетонные ( новые П8д8: 2шт*0,09м3) | м3 | 0.18 | 1712.38 |  |  |  | 308.23
477 | ТЕР08-01-003-07 | Гидроизоляция обмазочная битумная в 2 слоя по плитам | 100 м2 изолируемой поверхности | 0.115 | 905.09 | 286.84 | 73.11 |  | 104.09 | 32.99 | 8.41 |  | 21.2 | 2.44 | 0.2 | 0.02
478 | ТЕР08-01-003-02 | Гидроизоляция стен, фундаментов: горизонтальная оклеечная в 1 слой | 100 м2 изолируемой поверхности | 0.0984 | 2106 | 173.75 | 95.47 |  | 207.23 | 17.1 | 9.39 |  | 14.3 | 1.41 | 0.55 | 0.05
Раздел 18. Участок от ТК-3 до ж.д. ул.Гомельская,19
Земляные работы
479 | ТЕР01-01-004-05 | Разработка грунта в отвал экскаваторами #драглайн# или #обратная лопата# с ковшом вместимостью 0,25 м3, группа грунтов: 2 | 1000 м3 грунта | 0.0189 | 6564.37 | 142.49 | 6421.88 | 923.71 | 124.07 | 2.69 | 121.38 | 17.46 | 12.86 | 0.24 | 58.76 | 1.11
480 | ТЕР01-02-057-02 | Разработка грунта вручную в траншеях глубиной до 2 м без креплений с откосами, группа грунтов 2 КОЭФ. К ПОЗИЦИИ: 3.187 Доработка вручную, зачистка дна и стенок с выкидкой грунта в котлованах и траншеях, разработанных механизированным способом ОЗП=1,2; ТЗ=1,2 | 100 м3 грунта | 0.019 | 2047.58 | 2047.58 |  |  | 38.9 | 38.9 |  |  | 184.8 | 3.51
481 | ТЕРр66-12-05 | Очистка непроходных каналов от мокрого ила и грязи при снятых трубах, глубина очистки: до 2 м | 1 м3 ила, грязи | 0.5 | 47.48 | 47.48 |  |  | 23.74 | 23.74 |  |  | 4.32 | 2.16
482 | ТЕР01-01-033-02 | Засыпка траншей и котлованов с перемещением грунта до 5 м бульдозерами мощностью 59 (80) кВт (л.с.) 2 группа грунтов | 1000 м3 грунта | 0.0208 | 835.38 |  | 835.38 | 139.44 | 17.38 |  | 17.38 | 2.9 |  |  | 8.87 | 0.18
483 | ТЕР01-02-027-02 | Планировка площадей механизированным способом, группа грунтов 2 | 1000 м2 спланированной площади | 0.01575 | 153.03 |  | 153.03 | 19.07 | 2.41 |  | 2.41 | 0.3 |  |  | 1.1 | 0.02
Демонтажные работы
484 | ТЕРр66-24-02 | Разборка тепловой изоляции из ваты минеральной | 100 м2 наружной площади разобранной изоляции | 0.1 | 225.95 | 225.95 |  |  | 22.6 | 22.6 |  |  | 19.1 | 1.91
485 | ТЕРр66-16-01 | Демонтаж трубопроводов в непроходных каналах краном, диаметром труб до: 50 мм | 100 м трубопроводов | 0.21 | 489.15 | 272.16 | 205.07 | 26.25 | 102.72 | 57.15 | 43.06 | 5.51 | 22.4 | 4.7 | 1.87 | 0.39
Монтажные работы
486 | ТЕР24-01-002-01 | Прокладка трубопроводов в непроходном канале при условном давлении 1,6 МПа, температуре 150 гр.С, диаметр труб: 50 мм | 1 км трубопроводов | 0.021 | 54418.35 | 6139.38 | 12579.59 | 1107.06 | 1142.79 | 128.93 | 264.17 | 23.25 | 442 | 9.28 | 75.49 | 1.59
487 | СЦМ-103-0139 | Трубы электросварные стальные е прямошовные со снятой фаской диаметром от 20 до 377 мм из стали марок БСт2кп-БСт4кп и БСт2пс-БСт4пс наружный диаметр 57 мм толщина стенки 3.5 мм | м | -21.21 | 31.31 |  |  |  | -664.09
488 | СЦМ-103-0358 | Трубы бесшовные стальные, горячедеформиро-ванные со снятой фаской из стали марок 15, 20, 25 наружный диаметр 57 мм толщина стенки 4 мм | м | 21.21 | 42.6 |  |  |  | 903.55
489 |  | Опоры скользящие | шт | 3
490 | ТЕРр66-04-01 | Смена железобетонных подушек на дне каналов под трубопроводы | 1 шт. | 3 | 17.96 | 6.84 | 7.55 | 0.63 | 53.88 | 20.52 | 22.65 | 1.89 | 0.6 | 1.8 | 0.08 | 0.24
491 | СЦМ-442-1200 | Опоры железобетонные ОП-1( 3шт*0,004м3) | м3 | 0.012 | 3099.88 |  |  |  | 37.2
492 | ТЕР22-01-011-02 | Укладка стальных водопроводных труб с гидравлическим испытанием диаметром: 75 мм(гильза) | 1 км трубопровода | 0.024 | 49222.26 | 5071.5 | 2366.66 | 462.84 | 1181.33 | 121.72 | 56.8 | 11.11 | 345 | 8.28 | 23.61 | 0.57
493 | ТЕР22-03-001-05 | Установка фасонных частей стальных сварных диаметром: 100-250 мм | 1 т фасонных частей | 0.0024 | 30078.52 | 5561.74 | 10602.12 | 1896.08 | 72.19 | 13.35 | 25.45 | 4.55 | 353.8 | 0.85 | 105.35 | 0.25
494 |  | Отвод д-57ммх4 | шт | 4
495 | ТЕР13-03-002-04 | Огрунтовка металлических поверхностей за один раз грунтовкой ГФ-021 | 100 м2 окрашиваемой поверхности | 0.0378 | 304.42 | 80.23 | 9.86 | 0.14 | 11.51 | 3.03 | 0.37 | 0.01 | 5.31 | 0.2 | 0.02
496 | ТЕР13-03-004-23 | Окраска металлических огрунтованных поверхностей: краской БТ-177 серебристой КОЭФ. К ПОЗИЦИИ: Новый коэффициент ПЗ=2; ОЗП=2; ЭМ=2; ЗПМ=2; МАТ=2; ТЗ=2; ТЗМ=2 | 100 м2 окрашиваемой поверхности | 0.0378 | 543.34 | 74.42 | 25.32 | 0.28 | 20.54 | 2.81 | 0.96 | 0.01 | 5.76 | 0.22 | 0.06
497 | ТЕР26-01-009-1 | Изоляция трубопроводов матами минераловатными марок 75, 100, плитами минераловатными на синтетическом связующем марок 75 | 1 м3 изоляции | 0.36 | 833.97 | 261.83 | 50.91 |  | 300.23 | 94.26 | 18.33 |  | 18.85 | 6.79 | 0.64 | 0.23
498 | СЦМ-104-9132-3 | Материал теплоизоляционный (Isover) | м3 | 0.55 | 390.89 |  |  |  | 214.99
499 | ТЕР26-01-054-01 | Обертывание поверхности изоляции рулонными материалами насухо с проклейкой швов | 100 м2 поверхности покрытия изоляции | 0.105 | 2061.05 | 393.35 | 45.91 |  | 216.41 | 41.3 | 4.82 |  | 31.98 | 3.36 | 0.47 | 0.05
500 | ТЕР08-02-001-09 | Кладка из керамического одинарного полнотелого кирпича стен приямков и каналов | 1 м3 кладки | 0.1 | 655.56 | 83.76 | 32.33 | 5.66 | 65.56 | 8.38 | 3.23 | 0.57 | 7.08 | 0.71 | 0.36 | 0.04
501 | ТЕР07-06-002-07 | Устройство плит перекрытий каналов площадью до 5 м2 | 100 шт. сборных конструкций | 0.14 | 7684.25 | 1603.46 | 5908.88 | 797 | 1075.8 | 224.48 | 827.24 | 111.58 | 119.84 | 16.78 | 58.26 | 8.16
502 | СЦМ-440-9006-202 | Плиты каналов сборные железобетонные ( новые П8д8: 2шт*0,09м3) | м3 | 0.18 | 1712.38 |  |  |  | 308.23
503 | ТЕР08-01-003-07 | Гидроизоляция обмазочная битумная в 2 слоя по плитам | 100 м2 изолируемой поверхности | 0.147 | 905.09 | 286.84 | 73.11 |  | 133.05 | 42.17 | 10.75 |  | 21.2 | 3.12 | 0.2 | 0.03
504 | ТЕР08-01-003-02 | Гидроизоляция стен, фундаментов: горизонтальная оклеечная в 1 слой | 100 м2 изолируемой поверхности | 0.126 | 2106 | 173.75 | 95.47 |  | 265.36 | 21.89 | 12.03 |  | 14.3 | 1.8 | 0.55 | 0.07
505 | ТЕР24-01-032-03 | Установка задвижек или клапанов стальных для горячей воды и пара диаметром: 100 мм | 1 комплект задвижек или клапана | 2 | 1365 | 46.78 | 127.86 | 12.82 | 2730 | 93.56 | 255.72 | 25.64 | 3.32 | 6.64 | 0.81 | 1.62
506 | ТЕР22-03-014-03 | Приварка фланцев к стальным трубопроводам диаметром: 100 мм | 1 фланец | 4 | 131.66 | 11 | 39.44 | 7.17 | 526.64 | 44 | 157.76 | 28.68 | 0.7 | 2.8 | 0.42 | 1.68
507 | ТЕР24-01-033-02 | Установка вентилей и клапанов обратных муфтовых диаметром: до 32 мм | 1 шт. | 2 | 14.82 | 13.82 |  |  | 29.64 | 27.64 |  |  | 1.07 | 2.14
508 | СЦМ-300-1136 | Вентили проходные муфтовые для воды, давлением 1,6 МПа (16 кгс/см2), диаметром 25 мм 15КЧ18Р | шт | 2 | 33.97 |  |  |  | 67.94
509 | ТЕР16-07-006-01 | Заделка сальников при проходе труб через фундаменты или стены подвала диаметром до 100 мм | 1 сальник | 2 | 26.58 | 23.26 |  |  | 53.16 | 46.52 |  |  | 1.8 | 3.6
510 | ТЕР46-03-017-06 | Заделка отверстий в стенах бетонных площадью до 0,2 м2 | 1 м3 заделки | 0.2 | 1703.88 | 699.81 | 31.66 |  | 340.78 | 139.96 | 6.33 |  | 60.8 | 12.16 | 0.4 | 0.08
Раздел 19. Участок от т.Е до ТК-5
Земляные работы
511 | ТЕР01-01-004-05 | Разработка грунта в отвал экскаваторами #драглайн# или #обратная лопата# с ковшом вместимостью 0,25 м3, группа грунтов: 2 | 1000 м3 грунта | 0.0756 | 6564.37 | 142.49 | 6421.88 | 923.71 | 496.27 | 10.77 | 485.5 | 69.83 | 12.86 | 0.97 | 58.76 | 4.44
512 | ТЕР01-02-057-02 | Разработка грунта вручную в траншеях глубиной до 2 м без креплений с откосами, группа грунтов 2 КОЭФ. К ПОЗИЦИИ: 3.187 Доработка вручную, зачистка дна и стенок с выкидкой грунта в котлованах и траншеях, разработанных механизированным способом ОЗП=1,2; ТЗ=1,2 | 100 м3 грунта | 0.075 | 2047.58 | 2047.58 |  |  | 153.57 | 153.57 |  |  | 184.8 | 13.86
513 | ТЕРр66-12-05 | Очистка непроходных каналов от мокрого ила и грязи при снятых трубах, глубина очистки: до 2 м | 1 м3 ила, грязи | 4.5 | 47.48 | 47.48 |  |  | 213.66 | 213.66 |  |  | 4.32 | 19.44
514 | ТЕР01-01-033-02 | Засыпка траншей и котлованов с перемещением грунта до 5 м бульдозерами мощностью 59 (80) кВт (л.с.) 2 группа грунтов | 1000 м3 грунта | 0.0831 | 835.38 |  | 835.38 | 139.44 | 69.42 |  | 69.42 | 11.59 |  |  | 8.87 | 0.74
515 | ТЕР01-02-027-02 | Планировка площадей механизированным способом, группа грунтов 2 | 1000 м2 спланированной площади | 0.063 | 153.03 |  | 153.03 | 19.07 | 9.64 |  | 9.64 | 1.2 |  |  | 1.1 | 0.07
Демонтажные работы
516 | ТЕРр66-24-02 | Разборка тепловой изоляции из ваты минеральной | 100 м2 наружной площади разобранной изоляции | 0.65 | 225.95 | 225.95 |  |  | 146.87 | 146.87 |  |  | 19.1 | 12.42
517 | ТЕРр66-16-19 | Демонтаж трубопроводов в непроходных каналах с повышенной влажностью краном, диаметром труб до: 150 мм | 100 м трубопроводов | 0.84 | 932.04 | 584.42 | 306.49 | 40.4 | 782.91 | 490.91 | 257.45 | 33.94 | 48.1 | 40.4 | 2.77 | 2.33
518 | ТЕРр66-26-02 | Демонтаж задвижек диаметром до: 100 мм | 1 задвижка | 2 | 21.76 | 14.02 | 7.74 |  | 43.52 | 28.04 | 15.48 |  | 1.14 | 2.28 | 0.1 | 0.2
Монтажные работы
519 | ТЕР24-01-002-05 | Прокладка трубопроводов в непроходном канале при условном давлении 1,6 МПа, температуре 150 гр.С, диаметр труб: 125 мм | 1 км трубопроводов | 0.084 | 123066.07 | 8468.09 | 16553.3 | 1408.7 | 10337.55 | 711.32 | 1390.48 | 118.33 | 601 | 50.48 | 94.93 | 7.97
520 | СЦМ-103-0170-1 | Трубы электросварные стальные прямошовные со снятой фаской диаметром от 20 до 377 мм из стали марок БСт2кп-БСт4кп и БСт2пс-БСт4пс наружный диаметр 152 мм толщина стенки 4 мм | м | -84 | 91.18 |  |  |  | -7659.12
521 | СЦМ-103-0437 | Трубы бесшовные стальные, горячедеформиро-ванные со снятой фаской из стали марок 15, 20, 25 наружный диаметр 133 мм толщина стенки 4 мм | м | 84 | 94.2 |  |  |  | 7912.8
522 |  | Опоры скользящие | шт | 10
523 | ТЕР24-01-028-05 | Установка П-образных компенсаторов диаметром труб: 125 мм | 1 компенсатор | 2 | 314.92 | 69.6 | 231.8 | 30.79 | 629.84 | 139.2 | 463.6 | 61.58 | 4.8 | 9.6 | 1.88 | 3.76
524 | СЦМ-103-0437 | Трубы бесшовные стальные, горячедеформиро-ванные со снятой фаской из стали марок 15, 20, 25 наружный диаметр 133 мм толщина стенки 4 мм | м | 8 | 94.2 |  |  |  | 753.6
525 | СЦМ-534-0024 | Отводы гнутые под углом 90 градусов с радиусом кривизны R 1.5Ду на Ру менее или 10 МПа (100 кгс/см2), диаметром условного прохода: 125 мм, наружным диаметром 133 мм, толщиной стенки 4 мм | шт | 8 | 107 |  |  |  | 856
526 | ТЕР22-03-001-05 | Установка фасонных частей стальных сварных диаметром: 100-250 мм | 1 т фасонных частей | 0.0528 | 30078.52 | 5561.74 | 10602.12 | 1896.08 | 1588.15 | 293.66 | 559.79 | 100.11 | 353.8 | 18.68 | 105.35 | 5.56
527 |  | Отвод д-133мм | шт | 12
528 | ТЕРр66-04-01 | Смена железобетонных подушек на дне каналов под трубопроводы | 1 шт. | 10 | 17.96 | 6.84 | 7.55 | 0.63 | 179.6 | 68.4 | 75.5 | 6.3 | 0.6 | 6 | 0.08 | 0.8
529 | СЦМ-442-1200 | Опоры железобетонные ОП-1( 10шт*0,004м3) | м3 | 0.04 | 3099.88 |  |  |  | 124
530 | ТЕР08-02-001-09 | Кладка из керамического одинарного полнотелого кирпича стен приямков и каналов | 1 м3 кладки | 0.5 | 655.56 | 83.76 | 32.33 | 5.66 | 327.78 | 41.88 | 16.17 | 2.83 | 7.08 | 3.54 | 0.36 | 0.18
531 | ТЕР24-01-032-03 | Установка задвижек или клапанов стальных для горячей воды и пара диаметром: 100 мм | 1 комплект задвижек или клапана | 2 | 1365 | 46.78 | 127.86 | 12.82 | 2730 | 93.56 | 255.72 | 25.64 | 3.32 | 6.64 | 0.81 | 1.62
532 | ТЕР22-03-014-03 | Приварка фланцев к стальным трубопроводам диаметром: 100 мм | 1 фланец | 4 | 131.66 | 11 | 39.44 | 7.17 | 526.64 | 44 | 157.76 | 28.68 | 0.7 | 2.8 | 0.42 | 1.68
533 | ТЕР24-01-033-01 | Установка вентилей и клапанов обратных муфтовых диаметром: до 20 мм | 1 шт. | 4 | 11.48 | 10.85 |  |  | 45.92 | 43.4 |  |  | 0.84 | 3.36
534 | СЦМ-300-1135 | Вентили проходные муфтовые для воды, давлением 1,6 МПа (16 кгс/см2), диаметром 20 мм 15КЧ18Р | шт | 4 | 28.02 |  |  |  | 112.08
535 | ТЕР13-03-002-04 | Огрунтовка металлических поверхностей за один раз грунтовкой ГФ-021 | 100 м2 окрашиваемой поверхности | 0.3528 | 304.42 | 80.23 | 9.86 | 0.14 | 107.4 | 28.31 | 3.48 | 0.05 | 5.31 | 1.87 | 0.02 | 0.01
536 | ТЕР13-03-004-23 | Окраска металлических огрунтованных поверхностей: краской БТ-177 серебристой КОЭФ. К ПОЗИЦИИ: Новый коэффициент ПЗ=2; ОЗП=2; ЭМ=2; ЗПМ=2; МАТ=2; ТЗ=2; ТЗМ=2 | 100 м2 окрашиваемой поверхности | 0.3528 | 543.34 | 74.42 | 25.32 | 0.28 | 191.69 | 26.26 | 8.93 | 0.1 | 5.76 | 2.03 | 0.06 | 0.02
537 | ТЕР26-01-009-1 | Изоляция трубопроводов матами минераловатными марок 75, 100, плитами минераловатными на синтетическом связующем марок 75 | 1 м3 изоляции | 3.02 | 833.97 | 261.83 | 50.91 |  | 2518.59 | 790.73 | 153.75 |  | 18.85 | 56.93 | 0.64 | 1.93
538 | СЦМ-104-9132-3 | Материал теплоизоляционный (Isover) | м3 | 4.651 | 390.89 |  |  |  | 1818.03
539 | ТЕР26-01-054-01 | Обертывание поверхности изоляции рулонными материалами насухо с проклейкой швов | 100 м2 поверхности покрытия изоляции | 0.6804 | 2061.05 | 393.35 | 45.91 |  | 1402.34 | 267.64 | 31.24 |  | 31.98 | 21.76 | 0.47 | 0.32
540 | ТЕР07-06-002-07 | Устройство плит перекрытий каналов площадью до 5 м2 | 100 шт. сборных конструкций | 0.56 | 7684.25 | 1603.46 | 5908.88 | 797 | 4303.18 | 897.94 | 3308.97 | 446.32 | 119.84 | 67.11 | 58.26 | 32.63
541 | СЦМ-440-9006-202 | Плиты каналов сборные железобетонные ( новые П8д8: 5шт*0,09м3) | м3 | 0.45 | 1712.38 |  |  |  | 770.57
542 | ТЕР08-01-003-07 | Гидроизоляция обмазочная битумная в 2 слоя по плитам | 100 м2 изолируемой поверхности | 0.588 | 905.09 | 286.84 | 73.11 |  | 532.19 | 168.66 | 42.99 |  | 21.2 | 12.47 | 0.2 | 0.12
543 | ТЕР08-01-003-02 | Гидроизоляция стен, фундаментов: горизонтальная оклеечная в 1 слой | 100 м2 изолируемой поверхности | 0.504 | 2106 | 173.75 | 95.47 |  | 1061.42 | 87.57 | 48.12 |  | 14.3 | 7.21 | 0.55 | 0.28
Раздел 20. Участок от ТК-5 до ж.д. по ул.Делегатская,27
Земляные работы
544 | ТЕР01-01-004-05 | Разработка грунта в отвал экскаваторами #драглайн# или #обратная лопата# с ковшом вместимостью 0,25 м3, группа грунтов: 2 | 1000 м3 грунта | 0.0189 | 6564.37 | 142.49 | 6421.88 | 923.71 | 124.07 | 2.69 | 121.38 | 17.46 | 12.86 | 0.24 | 58.76 | 1.11
545 | ТЕР01-02-057-02 | Разработка грунта вручную в траншеях глубиной до 2 м без креплений с откосами, группа грунтов 2 КОЭФ. К ПОЗИЦИИ: 3.187 Доработка вручную, зачистка дна и стенок с выкидкой грунта в котлованах и траншеях, разработанных механизированным способом ОЗП=1,2; ТЗ=1,2 | 100 м3 грунта | 0.019 | 2047.58 | 2047.58 |  |  | 38.9 | 38.9 |  |  | 184.8 | 3.51
546 | ТЕРр66-12-05 | Очистка непроходных каналов от мокрого ила и грязи при снятых трубах, глубина очистки: до 2 м | 1 м3 ила, грязи | 0.5 | 47.48 | 47.48 |  |  | 23.74 | 23.74 |  |  | 4.32 | 2.16
547 | ТЕР01-01-033-02 | Засыпка траншей и котлованов с перемещением грунта до 5 м бульдозерами мощностью 59 (80) кВт (л.с.) 2 группа грунтов | 1000 м3 грунта | 0.0208 | 835.38 |  | 835.38 | 139.44 | 17.38 |  | 17.38 | 2.9 |  |  | 8.87 | 0.18
548 | ТЕР01-02-027-02 | Планировка площадей механизированным способом, группа грунтов 2 | 1000 м2 спланированной площади | 0.01575 | 153.03 |  | 153.03 | 19.07 | 2.41 |  | 2.41 | 0.3 |  |  | 1.1 | 0.02
Демонтажные работы
549 | ТЕРр66-24-02 | Разборка тепловой изоляции из ваты минеральной | 100 м2 наружной площади разобранной изоляции | 0.1 | 225.95 | 225.95 |  |  | 22.6 | 22.6 |  |  | 19.1 | 1.91
550 | ТЕРр66-16-01 | Демонтаж трубопроводов в непроходных каналах краном, диаметром труб до: 50 мм | 100 м трубопроводов | 0.21 | 489.15 | 272.16 | 205.07 | 26.25 | 102.72 | 57.15 | 43.06 | 5.51 | 22.4 | 4.7 | 1.87 | 0.39
Монтажные работы
551 | ТЕР24-01-002-01 | Прокладка трубопроводов в непроходном канале при условном давлении 1,6 МПа, температуре 150 гр.С, диаметр труб: 50 мм | 1 км трубопроводов | 0.021 | 54418.35 | 6139.38 | 12579.59 | 1107.06 | 1142.79 | 128.93 | 264.17 | 23.25 | 442 | 9.28 | 75.49 | 1.59
552 | СЦМ-103-0139 | Трубы электросварные стальные е прямошовные со снятой фаской диаметром от 20 до 377 мм из стали марок БСт2кп-БСт4кп и БСт2пс-БСт4пс наружный диаметр 57 мм толщина стенки 3.5 мм | м | -21.21 | 31.31 |  |  |  | -664.09
553 | СЦМ-103-0358 | Трубы бесшовные стальные, горячедеформиро-ванные со снятой фаской из стали марок 15, 20, 25 наружный диаметр 57 мм толщина стенки 4 мм | м | 21.21 | 42.6 |  |  |  | 903.55
554 |  | Опоры скользящие | шт | 3
555 | ТЕРр66-04-01 | Смена железобетонных подушек на дне каналов под трубопроводы | 1 шт. | 3 | 17.96 | 6.84 | 7.55 | 0.63 | 53.88 | 20.52 | 22.65 | 1.89 | 0.6 | 1.8 | 0.08 | 0.24
556 | СЦМ-442-1200 | Опоры железобетонные ОП-1( 3шт*0,004м3) | м3 | 0.012 | 3099.88 |  |  |  | 37.2
557 | ТЕР22-01-011-02 | Укладка стальных водопроводных труб с гидравлическим испытанием диаметром: 75 мм(гильза) | 1 км трубопровода | 0.024 | 49222.26 | 5071.5 | 2366.66 | 462.84 | 1181.33 | 121.72 | 56.8 | 11.11 | 345 | 8.28 | 23.61 | 0.57
558 | ТЕР22-03-001-05 | Установка фасонных частей стальных сварных диаметром: 100-250 мм | 1 т фасонных частей | 0.0024 | 30078.52 | 5561.74 | 10602.12 | 1896.08 | 72.19 | 13.35 | 25.45 | 4.55 | 353.8 | 0.85 | 105.35 | 0.25
559 |  | Отвод д-57ммх4 | шт | 4
560 | ТЕР13-03-002-04 | Огрунтовка металлических поверхностей за один раз грунтовкой ГФ-021 | 100 м2 окрашиваемой поверхности | 0.0378 | 304.42 | 80.23 | 9.86 | 0.14 | 11.51 | 3.03 | 0.37 | 0.01 | 5.31 | 0.2 | 0.02
561 | ТЕР13-03-004-23 | Окраска металлических огрунтованных поверхностей: краской БТ-177 серебристой КОЭФ. К ПОЗИЦИИ: Новый коэффициент ПЗ=2; ОЗП=2; ЭМ=2; ЗПМ=2; МАТ=2; ТЗ=2; ТЗМ=2 | 100 м2 окрашиваемой поверхности | 0.0378 | 543.34 | 74.42 | 25.32 | 0.28 | 20.54 | 2.81 | 0.96 | 0.01 | 5.76 | 0.22 | 0.06
562 | ТЕР26-01-009-1 | Изоляция трубопроводов матами минераловатными марок 75, 100, плитами минераловатными на синтетическом связующем марок 75 | 1 м3 изоляции | 0.36 | 833.97 | 261.83 | 50.91 |  | 300.23 | 94.26 | 18.33 |  | 18.85 | 6.79 | 0.64 | 0.23
563 | СЦМ-104-9132-3 | Материал теплоизоляционный (Isover) | м3 | 0.55 | 390.89 |  |  |  | 214.99
564 | ТЕР26-01-054-01 | Обертывание поверхности изоляции рулонными материалами насухо с проклейкой швов | 100 м2 поверхности покрытия изоляции | 0.105 | 2061.05 | 393.35 | 45.91 |  | 216.41 | 41.3 | 4.82 |  | 31.98 | 3.36 | 0.47 | 0.05
565 | ТЕР08-02-001-09 | Кладка из керамического одинарного полнотелого кирпича стен приямков и каналов | 1 м3 кладки | 0.1 | 655.56 | 83.76 | 32.33 | 5.66 | 65.56 | 8.38 | 3.23 | 0.57 | 7.08 | 0.71 | 0.36 | 0.04
566 | ТЕР07-06-002-07 | Устройство плит перекрытий каналов площадью до 5 м2 | 100 шт. сборных конструкций | 0.14 | 7684.25 | 1603.46 | 5908.88 | 797 | 1075.8 | 224.48 | 827.24 | 111.58 | 119.84 | 16.78 | 58.26 | 8.16
567 | СЦМ-440-9006-202 | Плиты каналов сборные железобетонные ( новые П8д8: 2шт*0,09м3) | м3 | 0.18 | 1712.38 |  |  |  | 308.23
568 | ТЕР08-01-003-07 | Гидроизоляция обмазочная битумная в 2 слоя по плитам | 100 м2 изолируемой поверхности | 0.15 | 905.09 | 286.84 | 73.11 |  | 135.76 | 43.03 | 10.97 |  | 21.2 | 3.18 | 0.2 | 0.03
569 | ТЕР08-01-003-02 | Гидроизоляция стен, фундаментов: горизонтальная оклеечная в 1 слой | 100 м2 изолируемой поверхности | 0.126 | 2106 | 173.75 | 95.47 |  | 265.36 | 21.89 | 12.03 |  | 14.3 | 1.8 | 0.55 | 0.07
570 | ТЕР16-07-006-01 | Заделка сальников при проходе труб через фундаменты или стены подвала диаметром до 100 мм | 1 сальник | 2 | 26.58 | 23.26 |  |  | 53.16 | 46.52 |  |  | 1.8 | 3.6
571 | ТЕР46-03-017-06 | Заделка отверстий в стенах бетонных площадью до 0,2 м2 | 1 м3 заделки | 0.2 | 1703.88 | 699.81 | 31.66 |  | 340.78 | 139.96 | 6.33 |  | 60.8 | 12.16 | 0.4 | 0.08
Раздел 21. Участок от ТК-5 до ТК-6
Земляные работы
572 | ТЕР01-01-004-05 | Разработка грунта в отвал экскаваторами #драглайн# или #обратная лопата# с ковшом вместимостью 0,25 м3, группа грунтов: 2 | 1000 м3 грунта | 0.0693 | 6564.37 | 142.49 | 6421.88 | 923.71 | 454.91 | 9.87 | 445.04 | 64.01 | 12.86 | 0.89 | 58.76 | 4.07
573 | ТЕР01-02-057-02 | Разработка грунта вручную в траншеях глубиной до 2 м без креплений с откосами, группа грунтов 2 КОЭФ. К ПОЗИЦИИ: 3.187 Доработка вручную, зачистка дна и стенок с выкидкой грунта в котлованах и траншеях, разработанных механизированным способом ОЗП=1,2; ТЗ=1,2 | 100 м3 грунта | 0.069 | 2047.58 | 2047.58 |  |  | 141.28 | 141.28 |  |  | 184.8 | 12.75
574 | ТЕРр66-12-05 | Очистка непроходных каналов от мокрого ила и грязи при снятых трубах, глубина очистки: до 2 м | 1 м3 ила, грязи | 4 | 47.48 | 47.48 |  |  | 189.92 | 189.92 |  |  | 4.32 | 17.28
575 | ТЕР01-01-033-02 | Засыпка траншей и котлованов с перемещением грунта до 5 м бульдозерами мощностью 59 (80) кВт (л.с.) 2 группа грунтов | 1000 м3 грунта | 0.0762 | 835.38 |  | 835.38 | 139.44 | 63.66 |  | 63.66 | 10.63 |  |  | 8.87 | 0.68
576 | ТЕР01-02-027-02 | Планировка площадей механизированным способом, группа грунтов 2 | 1000 м2 спланированной площади | 0.058 | 153.03 |  | 153.03 | 19.07 | 8.88 |  | 8.88 | 1.11 |  |  | 1.1 | 0.06
Демонтажные работы
577 | ТЕРр66-24-02 | Разборка тепловой изоляции из ваты минеральной | 100 м2 наружной площади разобранной изоляции | 0.6 | 225.95 | 225.95 |  |  | 135.57 | 135.57 |  |  | 19.1 | 11.46
578 | ТЕРр66-16-19 | Демонтаж трубопроводов в непроходных каналах с повышенной влажностью краном, диаметром труб до: 150 мм | 100 м трубопроводов | 0.77 | 932.04 | 584.42 | 306.49 | 40.4 | 717.67 | 450 | 236 | 31.11 | 48.1 | 37.04 | 2.77 | 2.13
579 | ТЕРр66-26-02 | Демонтаж задвижек диаметром до: 100 мм | 1 задвижка | 2 | 21.76 | 14.02 | 7.74 |  | 43.52 | 28.04 | 15.48 |  | 1.14 | 2.28 | 0.1 | 0.2
Монтажные работы
580 | ТЕР24-01-002-05 | Прокладка трубопроводов в непроходном канале при условном давлении 1,6 МПа, температуре 150 гр.С, диаметр труб: 125 мм | 1 км трубопроводов | 0.077 | 123066.07 | 8468.09 | 16553.3 | 1408.7 | 9476.09 | 652.04 | 1274.6 | 108.47 | 601 | 46.28 | 94.93 | 7.31
581 | СЦМ-103-0170-1 | Трубы электросварные стальные прямошовные со снятой фаской диаметром от 20 до 377 мм из стали марок БСт2кп-БСт4кп и БСт2пс-БСт4пс наружный диаметр 152 мм толщина стенки 4 мм | м | -77 | 91.18 |  |  |  | -7020.86
582 | СЦМ-103-0437 | Трубы бесшовные стальные, горячедеформиро-ванные со снятой фаской из стали марок 15, 20, 25 наружный диаметр 133 мм толщина стенки 4 мм | м | 77 | 94.2 |  |  |  | 7253.4
583 |  | Опоры скользящие | шт | 10
584 | ТЕР24-01-028-05 | Установка П-образных компенсаторов диаметром труб: 125 мм | 1 компенсатор | 1 | 314.92 | 69.6 | 231.8 | 30.79 | 314.92 | 69.6 | 231.8 | 30.79 | 4.8 | 4.8 | 1.88 | 1.88
585 | СЦМ-103-0437 | Трубы бесшовные стальные, горячедеформиро-ванные со снятой фаской из стали марок 15, 20, 25 наружный диаметр 133 мм толщина стенки 4 мм | м | 3.5 | 94.2 |  |  |  | 329.7
586 | СЦМ-534-0024 | Отводы гнутые под углом 90 градусов с радиусом кривизны R 1.5Ду на Ру менее или 10 МПа (100 кгс/см2), диаметром условного прохода: 125 мм, наружным диаметром 133 мм, толщиной стенки 4 мм | шт | 4 | 107 |  |  |  | 428
587 | ТЕР22-03-001-05 | Установка фасонных частей стальных сварных диаметром: 100-250 мм | 1 т фасонных частей | 0.0352 | 30078.52 | 5561.74 | 10602.12 | 1896.08 | 1058.76 | 195.77 | 373.19 | 66.74 | 353.8 | 12.45 | 105.35 | 3.71
588 |  | Отвод д-133мм | шт | 8
589 | ТЕРр66-04-01 | Смена железобетонных подушек на дне каналов под трубопроводы | 1 шт. | 10 | 17.96 | 6.84 | 7.55 | 0.63 | 179.6 | 68.4 | 75.5 | 6.3 | 0.6 | 6 | 0.08 | 0.8
590 | СЦМ-442-1200 | Опоры железобетонные ОП-1( 10шт*0,004м3) | м3 | 0.04 | 3099.88 |  |  |  | 124
591 | ТЕР08-02-001-09 | Кладка из керамического одинарного полнотелого кирпича стен приямков и каналов | 1 м3 кладки | 0.5 | 655.56 | 83.76 | 32.33 | 5.66 | 327.78 | 41.88 | 16.17 | 2.83 | 7.08 | 3.54 | 0.36 | 0.18
592 | ТЕР24-01-032-03 | Установка задвижек или клапанов стальных для горячей воды и пара диаметром: 100 мм | 1 комплект задвижек или клапана | 2 | 1365 | 46.78 | 127.86 | 12.82 | 2730 | 93.56 | 255.72 | 25.64 | 3.32 | 6.64 | 0.81 | 1.62
593 | ТЕР22-03-014-03 | Приварка фланцев к стальным трубопроводам диаметром: 100 мм | 1 фланец | 4 | 131.66 | 11 | 39.44 | 7.17 | 526.64 | 44 | 157.76 | 28.68 | 0.7 | 2.8 | 0.42 | 1.68
594 | ТЕР24-01-033-01 | Установка вентилей и клапанов обратных муфтовых диаметром: до 20 мм | 1 шт. | 4 | 11.48 | 10.85 |  |  | 45.92 | 43.4 |  |  | 0.84 | 3.36
595 | СЦМ-300-1135 | Вентили проходные муфтовые для воды, давлением 1,6 МПа (16 кгс/см2), диаметром 20 мм 15КЧ18Р | шт | 4 | 28.02 |  |  |  | 112.08
596 | ТЕР13-03-002-04 | Огрунтовка металлических поверхностей за один раз грунтовкой ГФ-021 | 100 м2 окрашиваемой поверхности | 0.3234 | 304.42 | 80.23 | 9.86 | 0.14 | 98.45 | 25.95 | 3.19 | 0.05 | 5.31 | 1.72 | 0.02 | 0.01
597 | ТЕР13-03-004-23 | Окраска металлических огрунтованных поверхностей: краской БТ-177 серебристой КОЭФ. К ПОЗИЦИИ: Новый коэффициент ПЗ=2; ОЗП=2; ЭМ=2; ЗПМ=2; МАТ=2; ТЗ=2; ТЗМ=2 | 100 м2 окрашиваемой поверхности | 0.3234 | 543.34 | 74.42 | 25.32 | 0.28 | 175.72 | 24.07 | 8.19 | 0.09 | 5.76 | 1.86 | 0.06 | 0.02
598 | ТЕР26-01-009-1 | Изоляция трубопроводов матами минераловатными марок 75, 100, плитами минераловатными на синтетическом связующем марок 75 | 1 м3 изоляции | 2.8 | 833.97 | 261.83 | 50.91 |  | 2335.12 | 733.12 | 142.55 |  | 18.85 | 52.78 | 0.64 | 1.79
599 | СЦМ-104-9132-3 | Материал теплоизоляционный (Isover) | м3 | 4.312 | 390.89 |  |  |  | 1685.52
600 | ТЕР26-01-054-01 | Обертывание поверхности изоляции рулонными материалами насухо с проклейкой швов | 100 м2 поверхности покрытия изоляции | 0.624 | 2061.05 | 393.35 | 45.91 |  | 1286.1 | 245.45 | 28.65 |  | 31.98 | 19.96 | 0.47 | 0.29
601 | ТЕР07-06-002-07 | Устройство плит перекрытий каналов площадью до 5 м2 | 100 шт. сборных конструкций | 0.52 | 7684.25 | 1603.46 | 5908.88 | 797 | 3995.81 | 833.8 | 3072.62 | 414.44 | 119.84 | 62.32 | 58.26 | 30.3
602 | СЦМ-440-9006-202 | Плиты каналов сборные железобетонные ( новые П8д8: 5шт*0,09м3) | м3 | 0.45 | 1712.38 |  |  |  | 770.57
603 | ТЕР08-01-003-07 | Гидроизоляция обмазочная битумная в 2 слоя по плитам | 100 м2 изолируемой поверхности | 0.54 | 905.09 | 286.84 | 73.11 |  | 488.75 | 154.89 | 39.48 |  | 21.2 | 11.45 | 0.2 | 0.11
604 | ТЕР08-01-003-02 | Гидроизоляция стен, фундаментов: горизонтальная оклеечная в 1 слой | 100 м2 изолируемой поверхности | 0.462 | 2106 | 173.75 | 95.47 |  | 972.97 | 80.27 | 44.11 |  | 14.3 | 6.61 | 0.55 | 0.25
Раздел 22. Участок от ТК-6 до ж.д. по ул.Гомельская,21
Земляные работы
605 | ТЕР01-01-004-05 | Разработка грунта в отвал экскаваторами #драглайн# или #обратная лопата# с ковшом вместимостью 0,25 м3, группа грунтов: 2 | 1000 м3 грунта | 0.0144 | 6564.37 | 142.49 | 6421.88 | 923.71 | 94.53 | 2.05 | 92.48 | 13.3 | 12.86 | 0.19 | 58.76 | 0.85
606 | ТЕР01-02-057-02 | Разработка грунта вручную в траншеях глубиной до 2 м без креплений с откосами, группа грунтов 2 КОЭФ. К ПОЗИЦИИ: 3.187 Доработка вручную, зачистка дна и стенок с выкидкой грунта в котлованах и траншеях, разработанных механизированным способом ОЗП=1,2; ТЗ=1,2 | 100 м3 грунта | 0.014 | 2047.58 | 2047.58 |  |  | 28.67 | 28.67 |  |  | 184.8 | 2.59
607 | ТЕРр66-12-05 | Очистка непроходных каналов от мокрого ила и грязи при снятых трубах, глубина очистки: до 2 м | 1 м3 ила, грязи | 0.5 | 47.48 | 47.48 |  |  | 23.74 | 23.74 |  |  | 4.32 | 2.16
608 | ТЕР01-01-033-02 | Засыпка траншей и котлованов с перемещением грунта до 5 м бульдозерами мощностью 59 (80) кВт (л.с.) 2 группа грунтов | 1000 м3 грунта | 0.0158 | 835.38 |  | 835.38 | 139.44 | 13.2 |  | 13.2 | 2.2 |  |  | 8.87 | 0.14
609 | ТЕР01-02-027-02 | Планировка площадей механизированным способом, группа грунтов 2 | 1000 м2 спланированной площади | 0.012 | 153.03 |  | 153.03 | 19.07 | 1.84 |  | 1.84 | 0.23 |  |  | 1.1 | 0.01
Демонтажные работы
610 | ТЕРр66-24-02 | Разборка тепловой изоляции из ваты минеральной | 100 м2 наружной площади разобранной изоляции | 0.08 | 225.95 | 225.95 |  |  | 18.08 | 18.08 |  |  | 19.1 | 1.53
611 | ТЕРр66-16-01 | Демонтаж трубопроводов в непроходных каналах краном, диаметром труб до: 50 мм | 100 м трубопроводов | 0.16 | 489.15 | 272.16 | 205.07 | 26.25 | 78.26 | 43.55 | 32.81 | 4.2 | 22.4 | 3.58 | 1.87 | 0.3
Монтажные работы
612 | ТЕР24-01-002-01 | Прокладка трубопроводов в непроходном канале при условном давлении 1,6 МПа, температуре 150 гр.С, диаметр труб: 50 мм | 1 км трубопроводов | 0.016 | 54418.35 | 6139.38 | 12579.59 | 1107.06 | 870.69 | 98.23 | 201.27 | 17.71 | 442 | 7.07 | 75.49 | 1.21
613 | СЦМ-103-0139 | Трубы электросварные стальные е прямошовные со снятой фаской диаметром от 20 до 377 мм из стали марок БСт2кп-БСт4кп и БСт2пс-БСт4пс наружный диаметр 57 мм толщина стенки 3.5 мм | м | -16.16 | 31.31 |  |  |  | -505.97
614 | СЦМ-103-0358 | Трубы бесшовные стальные, горячедеформиро-ванные со снятой фаской из стали марок 15, 20, 25 наружный диаметр 57 мм толщина стенки 4 мм | м | 16.16 | 42.6 |  |  |  | 688.42
615 |  | Опоры скользящие | шт | 3
616 | ТЕРр66-04-01 | Смена железобетонных подушек на дне каналов под трубопроводы | 1 шт. | 3 | 17.96 | 6.84 | 7.55 | 0.63 | 53.88 | 20.52 | 22.65 | 1.89 | 0.6 | 1.8 | 0.08 | 0.24
617 | СЦМ-442-1200 | Опоры железобетонные ОП-1( 3шт*0,004м3) | м3 | 0.012 | 3099.88 |  |  |  | 37.2
618 | ТЕР22-01-011-02 | Укладка стальных водопроводных труб с гидравлическим испытанием диаметром: 75 мм(гильза) | 1 км трубопровода | 0.024 | 49222.26 | 5071.5 | 2366.66 | 462.84 | 1181.33 | 121.72 | 56.8 | 11.11 | 345 | 8.28 | 23.61 | 0.57
619 | ТЕР22-03-001-05 | Установка фасонных частей стальных сварных диаметром: 100-250 мм | 1 т фасонных частей | 0.0024 | 30078.52 | 5561.74 | 10602.12 | 1896.08 | 72.19 | 13.35 | 25.45 | 4.55 | 353.8 | 0.85 | 105.35 | 0.25
620 |  | Отвод д-57ммх4 | шт | 4
621 | ТЕР13-03-002-04 | Огрунтовка металлических поверхностей за один раз грунтовкой ГФ-021 | 100 м2 окрашиваемой поверхности | 0.0288 | 304.42 | 80.23 | 9.86 | 0.14 | 8.77 | 2.31 | 0.28 |  | 5.31 | 0.15 | 0.02
622 | ТЕР13-03-004-23 | Окраска металлических огрунтованных поверхностей: краской БТ-177 серебристой КОЭФ. К ПОЗИЦИИ: Новый коэффициент ПЗ=2; ОЗП=2; ЭМ=2; ЗПМ=2; МАТ=2; ТЗ=2; ТЗМ=2 | 100 м2 окрашиваемой поверхности | 0.0288 | 543.34 | 74.42 | 25.32 | 0.28 | 15.65 | 2.14 | 0.73 | 0.01 | 5.76 | 0.17 | 0.06
623 | ТЕР26-01-009-1 | Изоляция трубопроводов матами минераловатными марок 75, 100, плитами минераловатными на синтетическом связующем марок 75 | 1 м3 изоляции | 0.27 | 833.97 | 261.83 | 50.91 |  | 225.17 | 70.69 | 13.75 |  | 18.85 | 5.09 | 0.64 | 0.17
624 | СЦМ-104-9132-3 | Материал теплоизоляционный (Isover) | м3 | 0.4158 | 390.89 |  |  |  | 162.53
625 | ТЕР26-01-054-01 | Обертывание поверхности изоляции рулонными материалами насухо с проклейкой швов | 100 м2 поверхности покрытия изоляции | 0.08 | 2061.05 | 393.35 | 45.91 |  | 164.88 | 31.47 | 3.67 |  | 31.98 | 2.56 | 0.47 | 0.04
626 | ТЕР08-02-001-09 | Кладка из керамического одинарного полнотелого кирпича стен приямков и каналов | 1 м3 кладки | 0.1 | 655.56 | 83.76 | 32.33 | 5.66 | 65.56 | 8.38 | 3.23 | 0.57 | 7.08 | 0.71 | 0.36 | 0.04
627 | ТЕР07-06-002-07 | Устройство плит перекрытий каналов площадью до 5 м2 | 100 шт. сборных конструкций | 0.11 | 7684.25 | 1603.46 | 5908.88 | 797 | 845.27 | 176.38 | 649.98 | 87.67 | 119.84 | 13.18 | 58.26 | 6.41
628 | СЦМ-440-9006-202 | Плиты каналов сборные железобетонные ( новые П8д8: 2шт*0,09м3) | м3 | 0.18 | 1712.38 |  |  |  | 308.23
629 | ТЕР08-01-003-07 | Гидроизоляция обмазочная битумная в 2 слоя по плитам | 100 м2 изолируемой поверхности | 0.112 | 905.09 | 286.84 | 73.11 |  | 101.37 | 32.13 | 8.19 |  | 21.2 | 2.37 | 0.2 | 0.02
630 | ТЕР08-01-003-02 | Гидроизоляция стен, фундаментов: горизонтальная оклеечная в 1 слой | 100 м2 изолируемой поверхности | 0.096 | 2106 | 173.75 | 95.47 |  | 202.18 | 16.68 | 9.17 |  | 14.3 | 1.37 | 0.55 | 0.05
631 | ТЕР16-07-006-01 | Заделка сальников при проходе труб через фундаменты или стены подвала диаметром до 100 мм | 1 сальник | 2 | 26.58 | 23.26 |  |  | 53.16 | 46.52 |  |  | 1.8 | 3.6
632 | ТЕР46-03-017-06 | Заделка отверстий в стенах бетонных площадью до 0,2 м2 | 1 м3 заделки | 0.2 | 1703.88 | 699.81 | 31.66 |  | 340.78 | 139.96 | 6.33 |  | 60.8 | 12.16 | 0.4 | 0.08
Раздел 23. Участок от ТК-6 до ж.д. по ул.Делегатская
Земляные работы
633 | ТЕР01-01-004-05 | Разработка грунта в отвал экскаваторами #драглайн# или #обратная лопата# с ковшом вместимостью 0,25 м3, группа грунтов: 2 | 1000 м3 грунта | 0.01926 | 6564.37 | 142.49 | 6421.88 | 923.71 | 126.43 | 2.74 | 123.69 | 17.79 | 12.86 | 0.25 | 58.76 | 1.13
634 | ТЕР01-02-057-02 | Разработка грунта вручную в траншеях глубиной до 2 м без креплений с откосами, группа грунтов 2 КОЭФ. К ПОЗИЦИИ: 3.187 Доработка вручную, зачистка дна и стенок с выкидкой грунта в котлованах и траншеях, разработанных механизированным способом ОЗП=1,2; ТЗ=1,2 | 100 м3 грунта | 0.019 | 2047.58 | 2047.58 |  |  | 38.9 | 38.9 |  |  | 184.8 | 3.51
635 | ТЕРр66-12-05 | Очистка непроходных каналов от мокрого ила и грязи при снятых трубах, глубина очистки: до 2 м | 1 м3 ила, грязи | 0.5 | 47.48 | 47.48 |  |  | 23.74 | 23.74 |  |  | 4.32 | 2.16
636 | ТЕР01-01-033-02 | Засыпка траншей и котлованов с перемещением грунта до 5 м бульдозерами мощностью 59 (80) кВт (л.с.) 2 группа грунтов | 1000 м3 грунта | 0.02116 | 835.38 |  | 835.38 | 139.44 | 17.68 |  | 17.68 | 2.95 |  |  | 8.87 | 0.19
637 | ТЕР01-02-027-02 | Планировка площадей механизированным способом, группа грунтов 2 | 1000 м2 спланированной площади | 0.016 | 153.03 |  | 153.03 | 19.07 | 2.45 |  | 2.45 | 0.31 |  |  | 1.1 | 0.02
Демонтажные работы
638 | ТЕРр66-24-02 | Разборка тепловой изоляции из ваты минеральной | 100 м2 наружной площади разобранной изоляции | 0.1 | 225.95 | 225.95 |  |  | 22.6 | 22.6 |  |  | 19.1 | 1.91
639 | ТЕРр66-16-01 | Демонтаж трубопроводов в непроходных каналах краном, диаметром труб до: 50 мм | 100 м трубопроводов | 0.214 | 489.15 | 272.16 | 205.07 | 26.25 | 104.68 | 58.24 | 43.89 | 5.62 | 22.4 | 4.79 | 1.87 | 0.4
Монтажные работы
640 | ТЕР24-01-002-01 | Прокладка трубопроводов в непроходном канале при условном давлении 1,6 МПа, температуре 150 гр.С, диаметр труб: 50 мм | 1 км трубопроводов | 0.0214 | 54418.35 | 6139.38 | 12579.59 | 1107.06 | 1164.55 | 131.38 | 269.2 | 23.69 | 442 | 9.46 | 75.49 | 1.62
641 | СЦМ-103-0139 | Трубы электросварные стальные е прямошовные со снятой фаской диаметром от 20 до 377 мм из стали марок БСт2кп-БСт4кп и БСт2пс-БСт4пс наружный диаметр 57 мм толщина стенки 3.5 мм | м | -21.61 | 31.31 |  |  |  | -676.61
642 | СЦМ-103-0358 | Трубы бесшовные стальные, горячедеформиро-ванные со снятой фаской из стали марок 15, 20, 25 наружный диаметр 57 мм толщина стенки 4 мм | м | 21.61 | 42.6 |  |  |  | 920.59
643 |  | Опоры скользящие | шт | 3
644 | ТЕРр66-04-01 | Смена железобетонных подушек на дне каналов под трубопроводы | 1 шт. | 3 | 17.96 | 6.84 | 7.55 | 0.63 | 53.88 | 20.52 | 22.65 | 1.89 | 0.6 | 1.8 | 0.08 | 0.24
645 | СЦМ-442-1200 | Опоры железобетонные ОП-1( 3шт*0,004м3) | м3 | 0.012 | 3099.88 |  |  |  | 37.2
646 | ТЕР22-01-011-02 | Укладка стальных водопроводных труб с гидравлическим испытанием диаметром: 75 мм(гильза) | 1 км трубопровода | 0.024 | 49222.26 | 5071.5 | 2366.66 | 462.84 | 1181.33 | 121.72 | 56.8 | 11.11 | 345 | 8.28 | 23.61 | 0.57
647 | ТЕР22-03-001-05 | Установка фасонных частей стальных сварных диаметром: 100-250 мм | 1 т фасонных частей | 0.0024 | 30078.52 | 5561.74 | 10602.12 | 1896.08 | 72.19 | 13.35 | 25.45 | 4.55 | 353.8 | 0.85 | 105.35 | 0.25
648 |  | Отвод д-57ммх4 | шт | 4
649 | ТЕР13-03-002-04 | Огрунтовка металлических поверхностей за один раз грунтовкой ГФ-021 | 100 м2 окрашиваемой поверхности | 0.0385 | 304.42 | 80.23 | 9.86 | 0.14 | 11.72 | 3.09 | 0.38 | 0.01 | 5.31 | 0.2 | 0.02
650 | ТЕР13-03-004-23 | Окраска металлических огрунтованных поверхностей: краской БТ-177 серебристой КОЭФ. К ПОЗИЦИИ: Новый коэффициент ПЗ=2; ОЗП=2; ЭМ=2; ЗПМ=2; МАТ=2; ТЗ=2; ТЗМ=2 | 100 м2 окрашиваемой поверхности | 0.0385 | 543.34 | 74.42 | 25.32 | 0.28 | 20.92 | 2.87 | 0.97 | 0.01 | 5.76 | 0.22 | 0.06
651 | ТЕР26-01-009-1 | Изоляция трубопроводов матами минераловатными марок 75, 100, плитами минераловатными на синтетическом связующем марок 75 | 1 м3 изоляции | 0.36 | 833.97 | 261.83 | 50.91 |  | 300.23 | 94.26 | 18.33 |  | 18.85 | 6.79 | 0.64 | 0.23
652 | СЦМ-104-9132-3 | Материал теплоизоляционный (Isover) | м3 | 0.55 | 390.89 |  |  |  | 214.99
653 | ТЕР26-01-054-01 | Обертывание поверхности изоляции рулонными материалами насухо с проклейкой швов | 100 м2 поверхности покрытия изоляции | 0.107 | 2061.05 | 393.35 | 45.91 |  | 220.53 | 42.09 | 4.91 |  | 31.98 | 3.42 | 0.47 | 0.05
654 | ТЕР08-02-001-09 | Кладка из керамического одинарного полнотелого кирпича стен приямков и каналов | 1 м3 кладки | 0.1 | 655.56 | 83.76 | 32.33 | 5.66 | 65.56 | 8.38 | 3.23 | 0.57 | 7.08 | 0.71 | 0.36 | 0.04
655 | ТЕР07-06-002-07 | Устройство плит перекрытий каналов площадью до 5 м2 | 100 шт. сборных конструкций | 0.14 | 7684.25 | 1603.46 | 5908.88 | 797 | 1075.8 | 224.48 | 827.24 | 111.58 | 119.84 | 16.78 | 58.26 | 8.16
656 | СЦМ-440-9006-202 | Плиты каналов сборные железобетонные ( новые П8д8: 2шт*0,09м3) | м3 | 0.18 | 1712.38 |  |  |  | 308.23
657 | ТЕР08-01-003-07 | Гидроизоляция обмазочная битумная в 2 слоя по плитам | 100 м2 изолируемой поверхности | 0.15 | 905.09 | 286.84 | 73.11 |  | 135.76 | 43.03 | 10.97 |  | 21.2 | 3.18 | 0.2 | 0.03
658 | ТЕР08-01-003-02 | Гидроизоляция стен, фундаментов: горизонтальная оклеечная в 1 слой | 100 м2 изолируемой поверхности | 0.1284 | 2106 | 173.75 | 95.47 |  | 270.41 | 22.31 | 12.26 |  | 14.3 | 1.84 | 0.55 | 0.07
659 | ТЕР16-07-006-01 | Заделка сальников при проходе труб через фундаменты или стены подвала диаметром до 100 мм | 1 сальник | 2 | 26.58 | 23.26 |  |  | 53.16 | 46.52 |  |  | 1.8 | 3.6
660 | ТЕР46-03-017-06 | Заделка отверстий в стенах бетонных площадью до 0,2 м2 | 1 м3 заделки | 0.2 | 1703.88 | 699.81 | 31.66 |  | 340.78 | 139.96 | 6.33 |  | 60.8 | 12.16 | 0.4 | 0.08
Раздел 24. Участок от т.Е до ж.д. по ул.Делегатская,29
Земляные работы
661 | ТЕР01-01-004-05 | Разработка грунта в отвал экскаваторами #драглайн# или #обратная лопата# с ковшом вместимостью 0,25 м3, группа грунтов: 2 | 1000 м3 грунта | 0.01697 | 6564.37 | 142.49 | 6421.88 | 923.71 | 111.4 | 2.42 | 108.98 | 15.68 | 12.86 | 0.22 | 58.76 | 1
662 | ТЕР01-02-057-02 | Разработка грунта вручную в траншеях глубиной до 2 м без креплений с откосами, группа грунтов 2 КОЭФ. К ПОЗИЦИИ: 3.187 Доработка вручную, зачистка дна и стенок с выкидкой грунта в котлованах и траншеях, разработанных механизированным способом ОЗП=1,2; ТЗ=1,2 | 100 м3 грунта | 0.017 | 2047.58 | 2047.58 |  |  | 34.81 | 34.81 |  |  | 184.8 | 3.14
663 | ТЕРр66-12-05 | Очистка непроходных каналов от мокрого ила и грязи при снятых трубах, глубина очистки: до 2 м | 1 м3 ила, грязи | 1.17 | 47.48 | 47.48 |  |  | 55.55 | 55.55 |  |  | 4.32 | 5.05
664 | ТЕР01-01-033-02 | Засыпка траншей и котлованов с перемещением грунта до 5 м бульдозерами мощностью 59 (80) кВт (л.с.) 2 группа грунтов | 1000 м3 грунта | 0.01867 | 835.38 |  | 835.38 | 139.44 | 15.6 |  | 15.6 | 2.6 |  |  | 8.87 | 0.17
665 | ТЕР01-02-027-02 | Планировка площадей механизированным способом, группа грунтов 2 | 1000 м2 спланированной площади | 0.0522 | 153.03 |  | 153.03 | 19.07 | 7.99 |  | 7.99 | 1 |  |  | 1.1 | 0.06
Демонтажные работы
666 | ТЕРр66-24-02 | Разборка тепловой изоляции из ваты минеральной | 100 м2 наружной площади разобранной изоляции | 0.0661 | 225.95 | 225.95 |  |  | 14.94 | 14.94 |  |  | 19.1 | 1.26
667 | ТЕРр66-16-01 | Демонтаж трубопроводов в непроходных каналах краном, диаметром труб до: 50 мм | 100 м трубопроводов | 0.174 | 489.15 | 272.16 | 205.07 | 26.25 | 85.11 | 47.36 | 35.68 | 4.57 | 22.4 | 3.9 | 1.87 | 0.33
Монтажные работы
668 | ТЕР24-01-002-01 | Прокладка трубопроводов в непроходном канале при условном давлении 1,6 МПа, температуре 150 гр.С, диаметр труб: 50 мм | 1 км трубопроводов | 0.0174 | 54418.35 | 6139.38 | 12579.59 | 1107.06 | 946.88 | 106.83 | 218.88 | 19.26 | 442 | 7.69 | 75.49 | 1.31
669 | СЦМ-103-0139 | Трубы электросварные стальные е прямошовные со снятой фаской диаметром от 20 до 377 мм из стали марок БСт2кп-БСт4кп и БСт2пс-БСт4пс наружный диаметр 57 мм толщина стенки 3.5 мм | м | -17.57 | 31.31 |  |  |  | -550.12
670 | СЦМ-103-0358 | Трубы бесшовные стальные, горячедеформиро-ванные со снятой фаской из стали марок 15, 20, 25 наружный диаметр 57 мм толщина стенки 4 мм | м | 17.57 | 42.6 |  |  |  | 748.48
671 |  | Опоры скользящие | шт | 6
672 | ТЕРр66-04-01 | Смена железобетонных подушек на дне каналов под трубопроводы | 1 шт. | 6 | 17.96 | 6.84 | 7.55 | 0.63 | 107.76 | 41.04 | 45.3 | 3.78 | 0.6 | 3.6 | 0.08 | 0.48
673 | СЦМ-442-1200 | Опоры железобетонные ОП-1( 6шт*0,004м3) | м3 | 0.024 | 3099.88 |  |  |  | 74.4
674 | ТЕР22-01-011-04 | Укладка стальных водопроводных труб с гидравлическим испытанием диаметром: 125 мм(гильза) | 1 км трубопровода | 0.024 | 99708.13 | 6262.2 | 4301.58 | 849.43 | 2393 | 150.29 | 103.24 | 20.39 | 426 | 10.22 | 37.42 | 0.9
675 | ТЕР22-03-001-05 | Установка фасонных частей стальных сварных диаметром: 100-250 мм | 1 т фасонных частей | 0.0024 | 30078.52 | 5561.74 | 10602.12 | 1896.08 | 72.19 | 13.35 | 25.45 | 4.55 | 353.8 | 0.85 | 105.35 | 0.25
676 |  | Отвод д-57ммх4 | шт | 4
677 | ТЕР13-03-002-04 | Огрунтовка металлических поверхностей за один раз грунтовкой ГФ-021 | 100 м2 окрашиваемой поверхности | 0.0313 | 304.42 | 80.23 | 9.86 | 0.14 | 9.53 | 2.51 | 0.31 |  | 5.31 | 0.17 | 0.02
678 | ТЕР13-03-004-23 | Окраска металлических огрунтованных поверхностей: краской БТ-177 серебристой КОЭФ. К ПОЗИЦИИ: Новый коэффициент ПЗ=2; ОЗП=2; ЭМ=2; ЗПМ=2; МАТ=2; ТЗ=2; ТЗМ=2 | 100 м2 окрашиваемой поверхности | 0.0313 | 543.34 | 74.42 | 25.32 | 0.28 | 17.01 | 2.33 | 0.79 | 0.01 | 5.76 | 0.18 | 0.06
679 | ТЕР26-01-009-1 | Изоляция трубопроводов матами минераловатными марок 75, 100, плитами минераловатными на синтетическом связующем марок 75 | 1 м3 изоляции | 0.3 | 833.97 | 261.83 | 50.91 |  | 250.19 | 78.55 | 15.27 |  | 18.85 | 5.66 | 0.64 | 0.19
680 | СЦМ-104-9132-3 | Материал теплоизоляционный (Isover) | м3 | 0.462 | 390.89 |  |  |  | 180.59
681 | ТЕР26-01-054-01 | Обертывание поверхности изоляции рулонными материалами насухо с проклейкой швов | 100 м2 поверхности покрытия изоляции | 0.087 | 2061.05 | 393.35 | 45.91 |  | 179.31 | 34.22 | 3.99 |  | 31.98 | 2.78 | 0.47 | 0.04
682 | ТЕР07-06-002-07 | Устройство плит перекрытий каналов площадью до 5 м2 | 100 шт. сборных конструкций | 0.12 | 7684.25 | 1603.46 | 5908.88 | 797 | 922.11 | 192.42 | 709.07 | 95.64 | 119.84 | 14.38 | 58.26 | 6.99
683 | СЦМ-440-9006-202 | Плиты каналов сборные железобетонные ( новые П8д8: 12шт*0,09м3) | м3 | 1.08 | 1712.38 |  |  |  | 1849.37
684 | ТЕР08-01-003-07 | Гидроизоляция обмазочная битумная в 2 слоя по плитам | 100 м2 изолируемой поверхности | 0.103 | 905.09 | 286.84 | 73.11 |  | 93.22 | 29.54 | 7.53 |  | 21.2 | 2.18 | 0.2 | 0.02
685 | ТЕР16-07-006-01 | Заделка сальников при проходе труб через фундаменты или стены подвала диаметром до 100 мм | 1 сальник | 2 | 26.58 | 23.26 |  |  | 53.16 | 46.52 |  |  | 1.8 | 3.6
686 | ТЕР46-03-017-06 | Заделка отверстий в стенах бетонных площадью до 0,2 м2 | 1 м3 заделки | 0.1 | 1703.88 | 699.81 | 31.66 |  | 170.39 | 69.98 | 3.17 |  | 60.8 | 6.08 | 0.4 | 0.04
Раздел 25. Участок от ТК-4 до т.Е
Земляные работы
687 | ТЕР01-01-004-05 | Разработка грунта в отвал экскаваторами #драглайн# или #обратная лопата# с ковшом вместимостью 0,25 м3, группа грунтов: 2 | 1000 м3 грунта | 0.04485 | 6564.37 | 142.49 | 6421.88 | 923.71 | 294.41 | 6.39 | 288.02 | 41.43 | 12.86 | 0.58 | 58.76 | 2.64
688 | ТЕР01-02-057-02 | Разработка грунта вручную в траншеях глубиной до 2 м без креплений с откосами, группа грунтов 2 КОЭФ. К ПОЗИЦИИ: 3.187 Доработка вручную, зачистка дна и стенок с выкидкой грунта в котлованах и траншеях, разработанных механизированным способом ОЗП=1,2; ТЗ=1,2 | 100 м3 грунта | 0.0449 | 2047.58 | 2047.58 |  |  | 91.94 | 91.94 |  |  | 184.8 | 8.3
689 | ТЕРр66-12-05 | Очистка непроходных каналов от мокрого ила и грязи при снятых трубах, глубина очистки: до 2 м | 1 м3 ила, грязи | 3.1 | 47.48 | 47.48 |  |  | 147.19 | 147.19 |  |  | 4.32 | 13.39
690 | ТЕРр66-10-04 | Очистка камер от мокрого ила и грязи: при наличии труб с отключенным теплоносителем | 1 м3 ила, грязи | 3.1 | 80.27 | 72.31 | 7.96 |  | 248.84 | 224.16 | 24.68 |  | 6.58 | 20.4
691 | ТЕР01-01-033-02 | Засыпка траншей и котлованов с перемещением грунта до 5 м бульдозерами мощностью 59 (80) кВт (л.с.) 2 группа грунтов | 1000 м3 грунта | 0.04934 | 835.38 |  | 835.38 | 139.44 | 41.22 |  | 41.22 | 6.88 |  |  | 8.87 | 0.44
692 | ТЕР01-02-027-02 | Планировка площадей механизированным способом, группа грунтов 2 | 1000 м2 спланированной площади | 0.138 | 153.03 |  | 153.03 | 19.07 | 21.12 |  | 21.12 | 2.63 |  |  | 1.1 | 0.15
Демонтажные работы
693 | ТЕРр66-24-02 | Разборка тепловой изоляции из ваты минеральной | 100 м2 наружной площади разобранной изоляции | 0.2852 | 225.95 | 225.95 |  |  | 64.44 | 64.44 |  |  | 19.1 | 5.45
694 | ТЕРр66-16-19 | Демонтаж трубопроводов в непроходных каналах с повышенной влажностью краном, диаметром труб до: 150 мм | 100 м трубопроводов | 0.46 | 932.04 | 584.42 | 306.49 | 40.4 | 428.74 | 268.83 | 140.99 | 18.58 | 48.1 | 22.13 | 2.77 | 1.27
695 | ТЕРр66-26-02 | Демонтаж задвижек диаметром до: 100 мм | 1 задвижка | 2 | 21.76 | 14.02 | 7.74 |  | 43.52 | 28.04 | 15.48 |  | 1.14 | 2.28 | 0.1 | 0.2
696 | ТЕРр53-01-04 | Разборка: каркаса из брусьев -сарай | 100 м2 стен | 0.24 | 860.34 | 540.67 | 319.67 | 45.12 | 206.48 | 129.76 | 76.72 | 10.83 | 51.2 | 12.29 | 2.87 | 0.69
697 | ТЕРр53-01-01 | Разборка обшивки : неоштукатуренной -сарай | 100 м2 стен | 0.24 | 182.1 | 131.98 | 50.12 | 7.07 | 43.7 | 31.68 | 12.02 | 1.7 | 12.3 | 2.95 | 0.45 | 0.11
698 | ТЕРр54-03-01 | Разборка подшивки потолков: чистой из строганных досок-сарай | 100 м2 подшивки | 0.04 | 342.28 | 309.78 | 32.5 | 10.94 | 13.69 | 12.39 | 1.3 | 0.44 | 28.87 | 1.15 | 0.8 | 0.03
Монтажные работы
699 | ТЕР24-01-002-05 | Прокладка трубопроводов в непроходном канале при условном давлении 1,6 МПа, температуре 150 гр.С, диаметр труб: 125 мм | 1 км трубопроводов | 0.046 | 123066.07 | 8468.09 | 16553.3 | 1408.7 | 5661.04 | 389.53 | 761.45 | 64.8 | 601 | 27.65 | 94.93 | 4.37
700 | СЦМ-103-0170-1 | Трубы электросварные стальные прямошовные со снятой фаской диаметром от 20 до 377 мм из стали марок БСт2кп-БСт4кп и БСт2пс-БСт4пс наружный диаметр 152 мм толщина стенки 4 мм | м | -46 | 91.18 |  |  |  | -4194.28
701 | СЦМ-103-0437 | Трубы бесшовные стальные, горячедеформиро-ванные со снятой фаской из стали марок 15, 20, 25 наружный диаметр 133 мм толщина стенки 4 мм | м | 46 | 94.2 |  |  |  | 4333.2
702 |  | Опоры скользящие | шт | 11
703 | ТЕР22-03-001-05 | Установка фасонных частей стальных сварных диаметром: 100-250 мм | 1 т фасонных частей | 0.0264 | 30078.52 | 5561.74 | 10602.12 | 1896.08 | 794.07 | 146.83 | 279.9 | 50.06 | 353.8 | 9.34 | 105.35 | 2.78
704 |  | Отвод д-133мм | шт | 6
705 | ТЕРр66-04-01 | Смена железобетонных подушек на дне каналов под трубопроводы | 1 шт. | 11 | 17.96 | 6.84 | 7.55 | 0.63 | 197.56 | 75.24 | 83.05 | 6.93 | 0.6 | 6.6 | 0.08 | 0.88
706 | СЦМ-442-1200 | Опоры железобетонные ОП-2( 11шт*0,005м3) | м3 | 0.055 | 3099.88 |  |  |  | 170.49
707 | ТЕР24-01-032-03 | Установка задвижек или клапанов стальных для горячей воды и пара диаметром: 100 мм | 1 комплект задвижек или клапана | 2 | 1365 | 46.78 | 127.86 | 12.82 | 2730 | 93.56 | 255.72 | 25.64 | 3.32 | 6.64 | 0.81 | 1.62
708 | ТЕР22-03-014-03 | Приварка фланцев к стальным трубопроводам диаметром: 100 мм | 1 фланец | 4 | 131.66 | 11 | 39.44 | 7.17 | 526.64 | 44 | 157.76 | 28.68 | 0.7 | 2.8 | 0.42 | 1.68
709 | ТЕР24-01-033-02 | Установка вентилей и клапанов обратных муфтовых диаметром: до 32 мм | 1 шт. | 4 | 14.82 | 13.82 |  |  | 59.28 | 55.28 |  |  | 1.07 | 4.28
710 | СЦМ-300-1136 | Вентили проходные муфтовые для воды, давлением 1,6 МПа (16 кгс/см2), диаметром 25 мм 15КЧ18Р | шт | 4 | 33.97 |  |  |  | 135.88
711 | ТЕР24-01-033-01 | Установка вентилей и клапанов обратных муфтовых диаметром: до 20 мм | 1 шт. | 2 | 11.48 | 10.85 |  |  | 22.96 | 21.7 |  |  | 0.84 | 1.68
712 | СЦМ-300-1135 | Вентили проходные муфтовые для воды, давлением 1,6 МПа (16 кгс/см2), диаметром 20 мм 15КЧ18Р | шт | 2 | 28.02 |  |  |  | 56.04
713 | ТЕР13-03-002-04 | Огрунтовка металлических поверхностей за один раз грунтовкой ГФ-021 | 100 м2 окрашиваемой поверхности | 0.1932 | 304.42 | 80.23 | 9.86 | 0.14 | 58.81 | 15.5 | 1.91 | 0.03 | 5.31 | 1.03 | 0.02
714 | ТЕР13-03-004-23 | Окраска металлических огрунтованных поверхностей: краской БТ-177 серебристой КОЭФ. К ПОЗИЦИИ: Новый коэффициент ПЗ=2; ОЗП=2; ЭМ=2; ЗПМ=2; МАТ=2; ТЗ=2; ТЗМ=2 | 100 м2 окрашиваемой поверхности | 0.1932 | 543.34 | 74.42 | 25.32 | 0.28 | 104.97 | 14.38 | 4.89 | 0.05 | 5.76 | 1.11 | 0.06 | 0.01
715 | ТЕР26-01-009-1 | Изоляция трубопроводов матами минераловатными марок 75, 100, плитами минераловатными на синтетическом связующем марок 75 | 1 м3 изоляции | 1.33 | 833.97 | 261.83 | 50.91 |  | 1109.18 | 348.23 | 67.71 |  | 18.85 | 25.07 | 0.64 | 0.85
716 | СЦМ-104-9132-3 | Материал теплоизоляционный (Isover) | м3 | 2.048 | 390.89 |  |  |  | 800.54
717 | ТЕР26-01-054-01 | Обертывание поверхности изоляции рулонными материалами насухо с проклейкой швов | 100 м2 поверхности покрытия изоляции | 0.3404 | 2061.05 | 393.35 | 45.91 |  | 701.58 | 133.9 | 15.63 |  | 31.98 | 10.89 | 0.47 | 0.16
718 | ТЕР07-06-002-07 | Устройство плит перекрытий каналов площадью до 5 м2 | 100 шт. сборных конструкций | 0.33 | 7684.25 | 1603.46 | 5908.88 | 797 | 2535.8 | 529.14 | 1949.93 | 263.01 | 119.84 | 39.55 | 58.26 | 19.23
719 | СЦМ-440-9006-202 | Плиты каналов сборные железобетонные ( новые П8д8: 33шт*0,09м3) | м3 | 2.97 | 1712.38 |  |  |  | 5085.77
720 | ТЕР08-01-003-07 | Гидроизоляция обмазочная битумная в 2 слоя по плитам | 100 м2 изолируемой поверхности | 0.2832 | 905.09 | 286.84 | 73.11 |  | 256.32 | 81.23 | 20.7 |  | 21.2 | 6 | 0.2 | 0.06
721 | ТЕРр66-07-01 | Ремонт штукатурки тепловых колодцев и камер | 100 м2 оштукатуренной поверхности | 0.2 | 3056.61 | 2269.8 |  |  | 611.32 | 453.96 |  |  | 180 | 36
722 | ТЕРр53-25-01 | Устройство металлических балок перекрытия тепловой камеры | 1 т металлоконструкций перемычек | 0.0208 | 11178.09 | 2040.32 | 84.26 | 6.43 | 232.5 | 42.44 | 1.75 | 0.13 | 165.88 | 3.45 | 0.67 | 0.01
723 | ТЕР07-06-002-07 | Устройство плит перекрытий тепловой камеры площадью: до 5 м2 | 100 шт. сборных конструкций | 0.02 | 7684.25 | 1603.46 | 5908.88 | 797 | 153.69 | 32.07 | 118.18 | 15.94 | 119.84 | 2.4 | 58.26 | 1.17
724 | СЦМ-440-9006-202 | Плиты каналов сборные железобетонные ПО-2 (2шт*0,22м3) | м3 | 0.44 | 1712.38 |  |  |  | 753.45
725 | ТЕР23-04-011-01 | Установка люка | 1 шт. | 2 | 794.65 | 16.11 | 5.42 |  | 1589.3 | 32.22 | 10.84 |  | 1.31 | 2.62 | 0.07 | 0.14
Раздел 26. Вывоз строительного мусора
726 | СЦП1-4-26 | Разгрузочные работы при автомобильных перевозках Мусор строительный | за т груза | 41.895 | 2.52 |  |  |  | 105.58
727 | СЦП3-3-25-1 | Перевозка навалочных грузов автомобилями-самосвалами (работающими вне карьеров), расстояние перевозки 25 км класс груза 1 | 1 т | 41.895 | 22.04 |  |  |  | 923.37
728 | СЦП1-3-26 | Погрузочные работы при автомобильных перевозках Мусор строительный | за т груза | 41.895 | 1.78 |  |  |  | 74.57
Итого прямые затраты по смете в ценах 2001г. | [8 empty] | 465269.73 | 70410.63 | 109265.36 | 13386.68 |  | 5385.22 |  | 974.99
Итого прямые затраты по смете с учетом коэффициентов к итогам | [8 empty] | 916112.94 | 457250.2 | 454321.75 | 86933.76 |  | 5385.22 |  | 974.99
Перевод в цены 2кв. 2008 года (раздел №1) ОЗП=5,647; ЭМ-ЗПМ=3,332; ЗПМ=5,647; МАТ=0 (Поз. 1, 4, 31, 34, 62, 65, 95, 98, 121, 124, 149, 152, 175, 178, 203, 206, 231, 234, 259, 262, 288, 291, 315, 318, 341, 344, 370, 373, 396, 399, 423, 426, 452, 455, 479, 482, 511, 514, 544, 547, 572, 575, 605, 608, 633, 636, 661, 664, 687, 691, 2, 32, 63, 96, 122, 150, 176, 204, 232, 260, 289, 316, 342, 371, 397, 424, 453, 480, 512, 545, 573, 606, 634, 662, 688, 3, 6, 33, 36, 64, 67, 69, 97, 100, 123, 126, 151, 154, 177, 180, 205, 208, 233, 236, 261, 265, 290, 294, 317, 321, 343, 347, 372, 376, 398, 402, 425, 429, 454, 458, 481, 484, 513, 516, 518, 546, 549, 574, 577, 579, 607, 610, 635, 638, 663, 666, 689-690, 693, 695, 5, 35, 66, 99, 125, 153, 179, 207, 235, 263, 292, 319, 345, 374, 400, 427, 456, 483, 515, 548, 576, 609, 637, 665, 692, 7, 14, 37, 48, 68, 83, 101, 106, 127, 137, 155, 160, 181, 186, 209, 219, 237, 242, 266, 276, 295, 300, 322, 329, 348, 353, 377, 384, 403, 408, 430, 440, 459, 464, 485, 490, 517, 528, 550, 555, 578, 589, 611, 616, 639, 644, 667, 672, 694, 705, 721, 8-13, 15-16, 19-20, 24, 38-47, 49, 56, 70-82, 84, 89, 102-105, 107-110, 114, 128-136, 138, 143, 156-159, 161-164, 168, 182-185, 187-190, 194, 210-218, 220, 225, 238-241, 243-246, 250, 267-275, 277, 282, 296-299, 301-304, 308, 323-328, 330, 335, 349-352, 354-357, 363, 378-383, 385, 390, 404-407, 409-412, 416, 431-439, 441, 446, 460-463, 465-468, 472, 486-489, 491-494, 498, 505-508, 519-527, 529, 531-534, 538, 551-554, 556-559, 563, 580-588, 590, 592-595, 599, 612-615, 617-620, 624, 640-643, 645-648, 652, 668-671, 673-676, 680, 699-704, 706-712, 716, 725, 17, 51, 197, 253, 358, 509, 570, 631, 659, 685, 18, 52, 198, 254, 359, 510, 571, 632, 660, 686, 21-22, 53-54, 86-87, 111-112, 140-141, 165-166, 191-192, 222-223, 247-248, 279-280, 305-306, 332-333, 360-361, 387-388, 413-414, 443-444, 469-470, 495-496, 535-536, 560-561, 596-597, 621-622, 649-650, 677-678, 713-714, 23, 25, 55, 57, 88, 90, 113, 115, 142, 144, 167, 169, 193, 195, 224, 226, 249, 251, 281, 283, 307, 309, 334, 336, 362, 364, 389, 391, 415, 417, 445, 447, 471, 473, 497, 499, 537, 539, 562, 564, 598, 600, 623, 625, 651, 653, 679, 681, 715, 717, 26, 29-30, 50, 60-61, 85, 93-94, 116, 119-120, 139, 147-148, 170, 173-174, 196, 201-202, 221, 229-230, 252, 257-258, 278, 286-287, 310, 313-314, 331, 339-340, 365, 368-369, 386, 394-395, 418, 421-422, 442, 450-451, 474, 477-478, 500, 503-504, 530, 542-543, 565, 568-569, 591, 603-604, 626, 629-630, 654, 657-658, 684, 720, 27-28, 58-59, 91-92, 117-118, 145-146, 171-172, 199-200, 227-228, 255-256, 284-285, 311-312, 337-338, 366-367, 392-393, 419-420, 448-449, 475-476, 501-502, 540-541, 566-567, 601-602, 627-628, 655-656, 682-683, 718-719, 723-724, 264, 293, 320, 346, 375, 401, 428, 457, 696-697, 722, 698) | [8 empty] | 420454.31 | 376278 | 328666.56 | 71539.08
Перевод в цены 2 кв. 2008 года (раздел №) ПЗ=4,115 (Поз. 726-728) | [8 empty] | 3437.47
Накладные расходы | [8 empty] | 485956.25
В том числе, справочно:
95%*0,94 ФОТ (от 544183,96) (Поз. 1, 4, 31, 34, 62, 65, 95, 98, 121, 124, 149, 152, 175, 178, 203, 206, 231, 234, 259, 262, 288, 291, 315, 318, 341, 344, 370, 373, 396, 399, 423, 426, 452, 455, 479, 482, 511, 514, 544, 547, 572, 575, 605, 608, 633, 636, 661, 664, 687, 691, 2, 32, 63, 96, 122, 150, 176, 204, 232, 260, 289, 316, 342, 371, 397, 424, 453, 480, 512, 545, 573, 606, 634, 662, 688, 3, 6, 33, 36, 64, 67, 69, 97, 100, 123, 126, 151, 154, 177, 180, 205, 208, 233, 236, 261, 265, 290, 294, 317, 321, 343, 347, 372, 376, 398, 402, 425, 429, 454, 458, 481, 484, 513, 516, 518, 546, 549, 574, 577, 579, 607, 610, 635, 638, 663, 666, 689-690, 693, 695, 5, 35, 66, 99, 125, 153, 179, 207, 235, 263, 292, 319, 345, 374, 400, 427, 456, 483, 515, 548, 576, 609, 637, 665, 692, 7, 14, 37, 48, 68, 83, 101, 106, 127, 137, 155, 160, 181, 186, 209, 219, 237, 242, 266, 276, 295, 300, 322, 329, 348, 353, 377, 384, 403, 408, 430, 440, 459, 464, 485, 490, 517, 528, 550, 555, 578, 589, 611, 616, 639, 644, 667, 672, 694, 705, 721, 8-13, 15-16, 19-20, 24, 38-47, 49, 56, 70-82, 84, 89, 102-105, 107-110, 114, 128-136, 138, 143, 156-159, 161-164, 168, 182-185, 187-190, 194, 210-218, 220, 225, 238-241, 243-246, 250, 267-275, 277, 282, 296-299, 301-304, 308, 323-328, 330, 335, 349-352, 354-357, 363, 378-383, 385, 390, 404-407, 409-412, 416, 431-439, 441, 446, 460-463, 465-468, 472, 486-489, 491-494, 498, 505-508, 519-527, 529, 531-534, 538, 551-554, 556-559, 563, 580-588, 590, 592-595, 599, 612-615, 617-620, 624, 640-643, 645-648, 652, 668-671, 673-676, 680, 699-704, 706-712, 716, 725, 17, 51, 197, 253, 358, 509, 570, 631, 659, 685, 726-727, 18, 52, 198, 254, 359, 510, 571, 632, 660, 686, 21-22, 53-54, 86-87, 111-112, 140-141, 165-166, 191-192, 222-223, 247-248, 279-280, 305-306, 332-333, 360-361, 387-388, 413-414, 443-444, 469-470, 495-496, 535-536, 560-561, 596-597, 621-622, 649-650, 677-678, 713-714, 23, 25, 55, 57, 88, 90, 113, 115, 142, 144, 167, 169, 193, 195, 224, 226, 249, 251, 281, 283, 307, 309, 334, 336, 362, 364, 389, 391, 415, 417, 445, 447, 471, 473, 497, 499, 537, 539, 562, 564, 598, 600, 623, 625, 651, 653, 679, 681, 715, 717, 26, 29-30, 50, 60-61, 85, 93-94, 116, 119-120, 139, 147-148, 170, 173-174, 196, 201-202, 221, 229-230, 252, 257-258, 278, 286-287, 310, 313-314, 331, 339-340, 365, 368-369, 386, 394-395, 418, 421-422, 442, 450-451, 474, 477-478, 500, 503-504, 530, 542-543, 565, 568-569, 591, 603-604, 626, 629-630, 654, 657-658, 684, 720, 27-28, 58-59, 91-92, 117-118, 145-146, 171-172, 199-200, 227-228, 255-256, 284-285, 311-312, 337-338, 366-367, 392-393, 419-420, 448-449, 475-476, 501-502, 540-541, 566-567, 601-602, 627-628, 655-656, 682-683, 718-719, 723-724, 264, 293, 320, 346, 375, 401, 428, 457, 696-697, 722, 698) | [8 empty] | 485956.25
Сметная прибыль | [8 empty] | 272092.01
В том числе, справочно:
50% ФОТ (от 544183,96) (Поз. 1, 4, 31, 34, 62, 65, 95, 98, 121, 124, 149, 152, 175, 178, 203, 206, 231, 234, 259, 262, 288, 291, 315, 318, 341, 344, 370, 373, 396, 399, 423, 426, 452, 455, 479, 482, 511, 514, 544, 547, 572, 575, 605, 608, 633, 636, 661, 664, 687, 691, 2, 32, 63, 96, 122, 150, 176, 204, 232, 260, 289, 316, 342, 371, 397, 424, 453, 480, 512, 545, 573, 606, 634, 662, 688, 3, 6, 33, 36, 64, 67, 69, 97, 100, 123, 126, 151, 154, 177, 180, 205, 208, 233, 236, 261, 265, 290, 294, 317, 321, 343, 347, 372, 376, 398, 402, 425, 429, 454, 458, 481, 484, 513, 516, 518, 546, 549, 574, 577, 579, 607, 610, 635, 638, 663, 666, 689-690, 693, 695, 5, 35, 66, 99, 125, 153, 179, 207, 235, 263, 292, 319, 345, 374, 400, 427, 456, 483, 515, 548, 576, 609, 637, 665, 692, 7, 14, 37, 48, 68, 83, 101, 106, 127, 137, 155, 160, 181, 186, 209, 219, 237, 242, 266, 276, 295, 300, 322, 329, 348, 353, 377, 384, 403, 408, 430, 440, 459, 464, 485, 490, 517, 528, 550, 555, 578, 589, 611, 616, 639, 644, 667, 672, 694, 705, 721, 8-13, 15-16, 19-20, 24, 38-47, 49, 56, 70-82, 84, 89, 102-105, 107-110, 114, 128-136, 138, 143, 156-159, 161-164, 168, 182-185, 187-190, 194, 210-218, 220, 225, 238-241, 243-246, 250, 267-275, 277, 282, 296-299, 301-304, 308, 323-328, 330, 335, 349-352, 354-357, 363, 378-383, 385, 390, 404-407, 409-412, 416, 431-439, 441, 446, 460-463, 465-468, 472, 486-489, 491-494, 498, 505-508, 519-527, 529, 531-534, 538, 551-554, 556-559, 563, 580-588, 590, 592-595, 599, 612-615, 617-620, 624, 640-643, 645-648, 652, 668-671, 673-676, 680, 699-704, 706-712, 716, 725, 17, 51, 197, 253, 358, 509, 570, 631, 659, 685, 726-727, 18, 52, 198, 254, 359, 510, 571, 632, 660, 686, 21-22, 53-54, 86-87, 111-112, 140-141, 165-166, 191-192, 222-223, 247-248, 279-280, 305-306, 332-333, 360-361, 387-388, 413-414, 443-444, 469-470, 495-496, 535-536, 560-561, 596-597, 621-622, 649-650, 677-678, 713-714, 23, 25, 55, 57, 88, 90, 113, 115, 142, 144, 167, 169, 193, 195, 224, 226, 249, 251, 281, 283, 307, 309, 334, 336, 362, 364, 389, 391, 415, 417, 445, 447, 471, 473, 497, 499, 537, 539, 562, 564, 598, 600, 623, 625, 651, 653, 679, 681, 715, 717, 26, 29-30, 50, 60-61, 85, 93-94, 116, 119-120, 139, 147-148, 170, 173-174, 196, 201-202, 221, 229-230, 252, 257-258, 278, 286-287, 310, 313-314, 331, 339-340, 365, 368-369, 386, 394-395, 418, 421-422, 442, 450-451, 474, 477-478, 500, 503-504, 530, 542-543, 565, 568-569, 591, 603-604, 626, 629-630, 654, 657-658, 684, 720, 27-28, 58-59, 91-92, 117-118, 145-146, 171-172, 199-200, 227-228, 255-256, 284-285, 311-312, 337-338, 366-367, 392-393, 419-420, 448-449, 475-476, 501-502, 540-541, 566-567, 601-602, 627-628, 655-656, 682-683, 718-719, 723-724, 264, 293, 320, 346, 375, 401, 428, 457, 696-697, 722, 698) | [8 empty] | 272092.01
Итого | [8 empty] | 1674161.2 |  |  |  |  | 5385.22 |  | 974.99
Непредвиденные затраты 2% | [8 empty] | 33483.22
Итого с непредвиденными | [8 empty] | 1707644.42
Стоимость талонов на вывоз мусора:41,895 /1,4*111,86руб. | [8 empty] | 3347.41
Итого | [8 empty] | 1710991.83
Стоимость материалов | [8 empty] | 1218410.82
Итого | [8 empty] | 2929402.65
НДС 18% | [8 empty] | 527292.477
ВСЕГО по смете | [8 empty] | 3456695.127 |  |  |  |  | 5385.22 |  | 974.99
СТОИМОСТЬ МАТЕРИАЛОВ:
№ пп | Обоснование | Наименование | Ед. изм. | Общее кол-во | Стоимость, руб.в текущих ценах |  |  | Всего, руб.
[5 empty] | Цена | в тч ЗП | Обосн
1 | 2 | 3 | 4 | 5 | 6 | 7 | 8 | 9
1 |  | Битумы нефтяные строительные изоляционные БНИ-IV-3, БНИ-IV, БНИ-V | т | 0.12714 | 8092.05 |  |  | 1028.8394
2 |  | Битумы нефтяные строительные марки БН-90/10 | т | 0.24646 | 8345.62 |  |  | 2056.8882
3 |  | Известь строительная негашеная комовая, сорт 1 | т | 0.00931 | 15250 |  |  | 141.9775
4 |  | Известь строительная негашеная хлорная марки А | т | 0.0027308 | 15250 |  |  | 41.6441
5 |  | Керосин для технических целей марок КТ-1, КТ-2 | т | 0.31155 | 24600 |  |  | 7664.0267
6 |  | Кислород технический газообразный | м3 | 31.3695 | 15 |  |  | 470.5425
7 |  | Краски масляные земляные МА-0115: мумия, сурик железный | т | 0.00048 | 34000 |  |  | 16.32
8 |  | Лента стальная упаковочная, мягкая, нормальной точности 0,7х20-50 мм | т | 0.9144 | 29059 |  |  | 26571.6658
9 |  | Мастика битумная кровельная горячая | т | 4.6661 | 8345.62 |  |  | 38941.0802
10 |  | Мастика клеящая морозостойкая битумно-масляная МБ-50 | т | 0.30273 | 8345.62 |  |  | 2526.4695
11 |  | Катанка горячекатаная в мотках диаметром 6.3-6.5 мм | т | 0.01805 | 31900 |  |  | 575.795
12 |  | Проволока сварочная легированная диаметром 4 мм | т | 0.00192 | 41347 |  |  | 79.3862
13 |  | Проволока стальная низкоуглеродистая разного назначения оцинкованная диаметром 1.1 мм | т | 0.021855 | 41347 |  |  | 903.6221
14 |  | Проволока стальная низкоуглеродистая разного назначения оцинкованная диаметром 1.6 мм | т | 0.041648 | 41347 |  |  | 1722.0405
15 |  | Электроды диаметром 4 мм Э42 | т | 0.14303 | 34000 |  |  | 4862.952
16 |  | Электроды диаметром 6 мм Э42 | т | 0.033307 | 34000 |  |  | 1132.4448
17 |  | Ацетилен газообразный технический | м3 | 1.102 | 329.67 |  |  | 363.2963
18 |  | Круг шлифовальный марки 24А10-ПС2 КПГ 35 м/с А 1 класса размером 180х10х32 мм | шт | 3.4272 | 120 |  |  | 411.27
19 |  | Очес льняной | кг | 0.1816 | 40 |  |  | 7.264
20 |  | Пакля пропитанная | кг | 0.036 | 40 |  |  | 1.44
21 |  | Толь с крупнозернистой посыпкой гидроизоляционный марки ТГ-350 | м2 | 1065.88 | 10 |  |  | 10658.8
22 |  | Рубероид кровельный с мелкой посыпкой РМ-350 | м2 | 1160.43 | 12.54 |  |  | 14551.7922
23 |  | Ветошь | кг | 1.0559 |  |  |  | 0
24 |  | Краска БТ-177 серебристая | т | 0.083272 | 35000 |  |  | 2914.513
25 |  | Гвозди строительные | т | 0.01121 | 23310 |  |  | 261.3051
26 |  | Пиломатериалы хвойных пород. Бруски обрезные длиной 4-6.5 м, шириной 75-150 мм, толщиной 40-75 мм III сорта | м3 | 0.46428 | 2712 |  |  | 1259.1274
27 |  | Пиломатериалы хвойных пород. Доски обрезные длиной 4-6.5 м, шириной 75-150 мм, толщиной 32-40 мм III сорта | м3 | 0.342 | 2712 |  |  | 927.504
28 |  | Трубы стальные электросварные прямошовные со снятой фаской диаметром от 20 до 377 мм из стали марок БСт2кп-БСт4кп и БСт2пс-БСт4пс наружный диаметр 76 мм | м | 289.2 | 210 |  |  | 60732
29 |  | Трубы стальные электросварные прямошовные со снятой фаской диаметром от 20 до 377 мм из стали марок БСт2кп-БСт4кп и БСт2пс-БСт4пс наружный диаметр 133 мм | м | 48.2 | 388 |  |  | 18701.6
30 |  | Трубы стальные электросварные прямошовные со снятой фаской диаметром от 20 до 377 мм из стали марок БСт2кп-БСт4кп и БСт2пс-БСт4пс наружный диаметр 159 мм толщина стенки 4 мм | м | 24.1 | 388 |  |  | 9350.8
31 |  | Люки чугунные тяжелые для колодцев | шт | 2 | 4550.68 |  |  | 9101.36
32 |  | Стеклопластик рулонный, шириной 50 мм | м2 | 90.8812 | 32 |  |  | 2908.1984
33 |  | Грунтовка ГФ-021 красно-коричневая | т | 0.055513 | 34000 |  |  | 1887.4284
34 |  | Ксилол нефтяной марки А | т | 0.021281 | 26440 |  |  | 562.6686
35 |  | Конструкции стальные- швеллер №12 | т | 0.02163 | 24500 |  |  | 529.935
36 |  | Опоры неподвижные | т | 0.09968 | 27966 |  |  | 2787.6509
37 |  | Фланцы стальные плоские приварные из стали ВСт3сп2, ВСт3сп3; давлением 1.0 МПа (10 кгс/см2), диаметром 100 мм | шт | 20 | 185.89 |  |  | 3717.8
38 |  | Задвижки клиновые с выдвижным шпинделем фланцевые для воды и пара давлением 1МПа (10 кгс/см2) 30с41нж диаметром 100 мм | шт | 10 | 4565 |  |  | 45650
39 |  | Бетон тяжелый, класс В 20 (М250) | м3 | 0.0016 | 4460.01 |  |  | 7.136
40 |  | Бетон тяжелый, крупность заполнителя 10 мм, класс В 15 (М200) | м3 | 1.976 | 4709.62 |  |  | 9306.2091
41 |  | Раствор готовый кладочный цементный, марка 50 | м3 | 29.2903 | 3390.99 |  |  | 99323.1144
42 |  | Раствор готовый кладочный цементный, марка 100 | м3 | 2.52 | 3992.6 |  |  | 10061.352
43 |  | - Раствор готовый кладочный цементно-известковый, марка 50 | м3 | 1.3393 | 3376.87 |  |  | 4522.5069
44 |  | - Раствор готовый кладочный цементно-известковый, марка 50 | м3 | 0.01123 | 3376.87 |  |  | 37.9223
45 |  | Кирпич керамический одинарный, размером 250х120х65 мм, марка 100 | т.шт | 2.424 | 12500 |  |  | 30300
46 |  | Кирпич керамический полнотелый одинарный, размером 250х120х65 мм, марка: 100 | 1000 шт | 0.01186 | 12500 |  |  | 148.25
47 |  | Земля растительная механизированной заготовки | м3 | 31.785 | 470 |  |  | 14938.95
48 |  | Пропан-бутан, смесь техническая | кг | 6.2339 | 19.52 |  |  | 121.6861
49 |  | - Опоры скользящие | шт | 214 | 168 |  |  | 35952
50 |  | - Отвод д-57ммх4 | шт | 60 | 41 |  |  | 2460
51 |  | - Отвод д-100мм | шт | 82 | 216 |  |  | 17712
52 |  | - Отвод д-133мм | шт | 26 | 244 |  |  | 6344
53 |  | Трубы бесшовные стальные, горячедеформиро-ванные со снятой фаской из стали марок 15, 20, 25 наружный диаметр 57 мм толщина стенки 4 мм | м | 445.02 | 175 |  |  | 77878.5
54 |  | Трубы бесшовные стальные, горячедеформиро-ванные со снятой фаской из стали марок 15, 20, 25 наружный диаметр 89 мм толщина стенки 4 мм | м | 75.67 | 280 |  |  | 21187.6
55 |  | Трубы бесшовные стальные, горячедеформиро-ванные со снятой фаской из стали марок 15, 20, 25 наружный диаметр 108 мм толщина стенки 4 мм | м | 797.2 | 350 |  |  | 279020
56 |  | Трубы бесшовные стальные, горячедеформиро-ванные со снятой фаской из стали марок 15, 20, 25 наружный диаметр 133 мм толщина стенки 4 мм | м | 218.5 | 420 |  |  | 91770
57 |  | Материал теплоизоляционный (Isover) | м3 | 63.4616 | 1482.71 |  |  | 94095.1489
58 |  | Вентили проходные муфтовые для воды, давлением 1,6 МПа (16 кгс/см2), диаметром 20 мм 15КЧ18Р | шт | 10 | 114 |  |  | 1140
59 |  | Вентили проходные муфтовые для воды, давлением 1,6 МПа (16 кгс/см2), диаметром 25 мм 15КЧ18Р | шт | 8 | 165 |  |  | 1320
60 |  | Вентили проходные муфтовые для воды и пара, давлением 1,6 МПа (16 кгс/см2), диаметром 20 мм 15Б1БК | шт | 2 | 114 |  |  | 228
61 |  | - Плиты каналов сборные железобетонные ( новые П8д8: 0,09м3) | шт | 84 | 1287 |  |  | 108108
62 |  | - Плиты каналов сборные железобетонные ПО-2 (2шт*0,22м3) | шт | 2 | 3769 |  |  | 7538
63 |  | - Опоры железобетонные ОП-1(0,004м3) | шт | 151 | 87 |  |  | 13137
64 |  | - Опоры железобетонные ОП-2( 11шт*0,005м3) | шт | 11 | 228 |  |  | 2508
65 |  | Отводы гнутые под углом 90 градусов с радиусом кривизны R 1.5Ду на Ру менее или 10 МПа (100 кгс/см2), диаметром условного прохода: 80 мм, наружным диаметром 89 мм, толщиной стенки 3.5 мм | шт | 8 | 99 |  |  | 792
66 |  | Отводы гнутые под углом 90 градусов с радиусом кривизны R 1.5Ду на Ру менее или 10 МПа (100 кгс/см2), диаметром условного прохода: 100 мм, наружным диаметром 108 мм, толщиной стенки 4 мм | шт | 44 | 216 |  |  | 9504
67 |  | Отводы гнутые под углом 90 градусов с радиусом кривизны R 1.5Ду на Ру менее или 10 МПа (100 кгс/см2), диаметром условного прохода: 125 мм, наружным диаметром 133 мм, толщиной стенки 4 мм | шт | 12 | 244 |  |  | 2928
|  | ИТОГО: | [5 empty] | 1218410.8237
|  | Составил: |  | Бармина
|  | Проверил: |  | Гущина