## Локальная смета
УТВЕРЖДАЮ:
[7 empty] | Зам | И.о директора
МУ "Пермблагоустройство"
М.В. Чувашов
_______________________________
______ _______________200_ г.
Капитальный ремонт объектов внешнего благоустройства г. Перми, 2008
(наименование стройки)
ЛОКАЛЬНЫЙ СМЕТНЫЙ РАСЧЕТ №
(локальная смета)
| на | ул. Большевисткая, участок с ливневой канализацией от Комсомольского проспекта до ул. Куйбышева
(наименование работ и затрат, наименование объекта)
Основание:
|  | Сметная стоимость строительных работ ___________________________________________________________ |  | ___________________________6709,364 |  | тыс.руб.
|  | Средства на оплату труда ___________________________________________________________ |  | ___________________________249,666 |  | тыс.руб.
|  | Сметная трудоемкость ___________________________________________________________ |  | ___________________________________________________________2278,95 |  | чел.час
|  | Составлен(а) в текущих (прогнозных) ценах по состоянию на _______200_ г. |  | 2008г.
№ пп | Обоснование | Наименование | Ед. изм. | Кол. | Стоимость единицы, руб. |  |  |  | Общая стоимость, руб.
[5 empty] | Всего | В том числе |  |  | Всего | В том числе
[6 empty] | Осн.З/п | Эк.Маш. | З/пМех |  | Осн.З/п | Эк.Маш. | З/пМех
1 | 2 | 3 | 4 | 5 | 6 | 7 | 8 | 9 | 10 | 11 | 12 | 13
Раздел 1. Участок от Комсомольского проспекта до ул.Куйбышева (ливневая канализация)
1 | ТЕР22-01-021-08 | Укладка трубопроводов из полиэтиленовых труб диаметром: 300 мм 13 758,85 = 748 200,55 - 7 271,70 x 101 НР, (1801 руб.): 130%*0,94 от ФОТ (1474 руб.) СП, (1115 руб.): 89%*0,85 от ФОТ (1474 руб.) | 1 км трубопровода | 0.05 | 13758.85 | 4599.33 | 8206.14 | 1112.61 | 688 | 230 | 410 | 56
Уд | 1. 530-0057 | Трубы напорные из полиэтилена низкого давления среднего типа, наружным диаметром 315 мм | 10м | 101 5,05 | 7271.7 |  |  |  | 36722.09
2 | ср.сметная цена | Труба канализационная стеклопластиковая диаметром 300 мм | м | 50.5 | 405.47 |  |  |  | 20476
3 | ТЕР22-01-021-08 | Укладка трубопроводов из полиэтиленовых труб диаметром: 300 мм 13 758,85 = 748 200,55 - 7 271,70 x 101 НР, (8450 руб.): 130%*0,94 от ФОТ (6915 руб.) СП, (5231 руб.): 89%*0,85 от ФОТ (6915 руб.) | 1 км трубопровода | 0.235 | 13758.85 | 4599.33 | 8206.14 | 1112.61 | 3233 | 1081 | 1928 | 261
Уд | 1. 530-0057 | Трубы напорные из полиэтилена низкого давления среднего типа, наружным диаметром 315 мм | 10м | 101 23,74 | 7271.7 |  |  |  | 172630.16
4 | ср.сметная цена | Труба канализационная стеклопластиковая диаметром 500 мм | м | 237.35 | 671.48 |  |  |  | 159376
5 | ТЕР23-03-001-04 | Устройство круглых сборных железобетонных канализационных колодцев диаметром: 1 м в грунтах мокрых НР, (9011 руб.): 130%*0,94 от ФОТ (7374 руб.) СП, (5578 руб.): 89%*0,85 от ФОТ (7374 руб.) | 10 м3 железобетонных и бетонных конструкций колодцев | 0.607 | 19372.88 | 2050.15 | 2578.24 | 308.27 | 11759 | 1244 | 1565 | 187
Н | 1. 103-0754 | Люки чугунные тяжелые для колодцев | шт | 0 | 772.74
Н | 2. 201-0650 | Ограждение лестничных проемов, лестничные марши, пожарные лестницы | т | 0 | 7802.88
6 | СЦМ-103-0754 | Люк чугунный тяжелый | шт | 5 | 772.74 |  |  |  | 3864
7 | СЦМ-201-0650 | Ограждение лестничных проемов, лестничные марши, пожарные лестницы | т | 0.0922 | 7802.88 |  |  |  | 719
8 | ТЕР23-03-007-04 | Устройство круглых дождеприемных колодцев для дождевой канализации из сборного железобетона диаметром 1,0 м: в грунтах мокрых НР, (7562 руб.): 130%*0,94 от ФОТ (6188 руб.) СП, (4681 руб.): 89%*0,85 от ФОТ (6188 руб.) | 10 м3 железобетонных, бетонных и кирпичных конструкций колодцев | 0.476 | 20436.37 | 2104.9 | 3037.42 | 418.15 | 9728 | 1002 | 1446 | 199
Н | 1. 103-0750 | Люки чугунные с решеткой для дождеприемного колодца ЛР | шт | 0 | 870.33
9 | СЦМ-103-0750 | Люк чугунный с решеткой для дождеприемного колодца ЛР | шт | 8 | 870.33 |  |  |  | 6963
10 | ТЕР23-01-001-01 | Устройство основания: песчаного (+ над верхом трубы) НР, (18853 руб.): 130%*0,94 от ФОТ (15428 руб.) СП, (11671 руб.): 89%*0,85 от ФОТ (15428 руб.) | 10 м3 основания | 24.3 | 928.44 | 118.42 | 33.97 | 4.79 | 22561 | 2878 | 825 | 116
11 | ТЕР01-01-013-14 | Разработка грунта с погрузкой на автомобили-самосвалы экскаваторами с ковшом вместимостью 0,5 (0,5-0,63) м3, группа грунтов: 2 НР, (3410 руб.): 95%*0,94 от ФОТ (3819 руб.) СП, (1623 руб.): 50%*0,85 от ФОТ (3819 руб.) | 1000 м3 грунта | 0.764 | 6245.37 | 167.09 | 6072.61 | 801.74 | 4771 | 128 | 4639 | 613
12 | ТЕР01-01-016-02 | Работа на отвале, группа грунтов: 2-3 НР, (401 руб.): 95%*0,94 от ФОТ (449 руб.) СП, (191 руб.): 50%*0,85 от ФОТ (449 руб.) | 1000 м3 грунта | 0.764 | 514.06 | 40.44 | 467.95 | 72.97 | 393 | 31 | 358 | 56
13 | ТЕР01-02-068-01 | Водоотлив: из траншей НР, (44575 руб.): 80%*0,94 от ФОТ (59275 руб.) СП, (22673 руб.): 45%*0,85 от ФОТ (59275 руб.) | 100 м3 мокрого грунта | 8.65 | 2551.06 |  | 2551.06 | 1329.85 | 22067 |  | 22067 | 11503
14 | ТЕР01-02-057-02 | Разработка грунта вручную в траншеях глубиной до 2 м без креплений с откосами, группа грунтов: 2 (при пересечении коммуникациями) НР, (4034 руб.): 80%*0,94 от ФОТ (5364 руб.) СП, (2052 руб.): 45%*0,85 от ФОТ (5364 руб.) | 100 м3 грунта | 0.61 | 1706.32 | 1706.32 |  |  | 1041 | 1041
15 | ТЕР01-02-057-02 | Разработка грунта вручную в траншеях глубиной до 2 м без креплений с откосами, группа грунтов: 2 (доработка) НР, (1589 руб.): 80%*0,94 от ФОТ (2113 руб.) СП, (808 руб.): 45%*0,85 от ФОТ (2113 руб.) | 100 м3 грунта | 0.24 | 1706.32 | 1706.32 |  |  | 410 | 410
16 | ТЕР01-02-057-02 | Разработка грунта вручную в траншеях глубиной до 2 м без креплений с откосами, группа грунтов: 2 НР, (1058 руб.): 80%*0,94 от ФОТ (1407 руб.) СП, (538 руб.): 45%*0,85 от ФОТ (1407 руб.) | 100 м3 грунта | 0.16 | 1706.32 | 1706.32 |  |  | 273 | 273
17 | ТЕР01-01-013-13 | Разработка грунта с погрузкой на автомобили-самосвалы экскаваторами с ковшом вместимостью 0,5 (0,5-0,63) м3, группа грунтов: 1 НР, (368 руб.): 95%*0,94 от ФОТ (412 руб.) СП, (175 руб.): 50%*0,85 от ФОТ (412 руб.) | 1000 м3 грунта | 0.101 | 5114.72 | 136.28 | 4974.19 | 656.72 | 517 | 14 | 502 | 66
18 | ТЕР01-01-013-14 | Разработка грунта с погрузкой на автомобили-самосвалы экскаваторами с ковшом вместимостью 0,5 (0,5-0,63) м3, группа грунтов: 2 (для обратной засыпки) НР, (1610 руб.): 95%*0,94 от ФОТ (1803 руб.) СП, (766 руб.): 50%*0,85 от ФОТ (1803 руб.) | 1000 м3 грунта | 0.362 | 6245.37 | 167.09 | 6072.61 | 801.74 | 2261 | 60 | 2198 | 290
19 | ТЕР01-02-061-02 | Засыпка вручную траншей, пазух котлованов и ям, группа грунтов: 2 НР, (1442 руб.): 80%*0,94 от ФОТ (1917 руб.) СП, (733 руб.): 45%*0,85 от ФОТ (1917 руб.) | 100 м3 грунта | 0.36 | 1034.21 | 1034.21 |  |  | 372 | 372
20 | ТЕР01-01-033-02 | Засыпка траншей и котлованов с перемещением грунта до 5 м бульдозерами мощностью 59 (80) кВт (л.с.): 2 группа грунтов НР, (207 руб.): 95%*0,94 от ФОТ (232 руб.) СП, (99 руб.): 50%*0,85 от ФОТ (232 руб.) | 1000 м3 грунта | 0.326 | 835.38 |  | 835.38 | 139.44 | 272 |  | 272 | 45
21 | ТЕР01-01-033-08 | При перемещении грунта на каждые последующие 5 м добавлять: к расценке 01-01-033-02 НР, (101 руб.): 95%*0,94 от ФОТ (113 руб.) СП, (48 руб.): 50%*0,85 от ФОТ (113 руб.) | 1000 м3 грунта | 0.326 | 412.51 |  | 412.51 | 68.85 | 134 |  | 134 | 22
22 | ТЕР01-01-033-01 | Засыпка траншей и котлованов с перемещением грунта до 5 м бульдозерами мощностью 59 (80) кВт (л.с.): 1 группа грунтов (ПГС) НР, (101 руб.): 95%*0,94 от ФОТ (113 руб.) СП, (48 руб.): 50%*0,85 от ФОТ (113 руб.) | 1000 м3 грунта | 0.18 | 715.77 |  | 715.77 | 119.47 | 129 |  | 129 | 22
23 | ТЕР01-01-033-07 | При перемещении грунта на каждые последующие 5 м добавлять: к расценке 01-01-033-01 НР, (55 руб.): 95%*0,94 от ФОТ (62 руб.) СП, (26 руб.): 50%*0,85 от ФОТ (62 руб.) | 1000 м3 грунта | 0.18 | 401.21 |  | 401.21 | 66.97 | 72 |  | 72 | 12
24 | ТЕР01-02-005-01 | Уплотнение грунта пневматическими трамбовками, группа грунтов: 1, 2 НР, (4510 руб.): 95%*0,94 от ФОТ (5050 руб.) СП, (2146 руб.): 50%*0,85 от ФОТ (5050 руб.) | 100 м3 уплотненного грунта | 5.06 | 501.3 | 152.24 | 349.06 | 41.59 | 2537 | 770 | 1767 | 210
25 | ТЕР01-02-061-01 | Засыпка вручную траншей, пазух котлованов и ям, группа грунтов: 1 (ПГС) НР, (729 руб.): 80%*0,94 от ФОТ (969 руб.) СП, (371 руб.): 45%*0,85 от ФОТ (969 руб.) | 100 м3 грунта | 0.2 | 941.64 | 941.64 |  |  | 188 | 188
26 | СЦМ-408-0200 | Смесь песчано-гравийная природная К=1,22 | м3 | 244 | 74.92 |  |  |  | 18280
27 | ТЕР22-06-011-01 | Подвешивание подземных коммуникаций при пересечении их трассой трубопровода, площадь сечения коробов: до 0,1 м2 НР, (969 руб.): 130%*0,94 от ФОТ (793 руб.) СП, (600 руб.): 89%*0,85 от ФОТ (793 руб.) | 1 м короба | 9 | 95.05 | 15.55 | 33.27 | 1.5 | 855 | 140 | 299 | 14
28 | ТЕР09-06-024-12 | Монтаж: люлек, этажерок сушил и других деталей из сортовой стали (установка двутавра N16) НР, (684 руб.): 90%*0,94 от ФОТ (809 руб.) СП, (585 руб.): 85%*0,85 от ФОТ (809 руб.) | 1 т конструкций | 0.16 | 2369.4 | 972.24 | 1000.2 | 4.83 | 379 | 156 | 160 | 1
Н | 1. 201-9002 | Конструкции стальные | т | 1 0,16 | 7793.05 |  |  |  | 1246.89
29 | СЦМ-101-9413 | Сталь толстолистовая спокойная марки Ст3сп, толщиной 34-60 мм (Стоимость двутавра) | т | 0.16 | 5433.24 |  |  |  | 869
Итого прямые затраты по разделу в ценах 2001г. | [8 empty] | 295187 | 10018 | 38771 | 13673
Итого прямые затраты по разделу с учетом коэффициентов к итогам | [8 empty] | 1155793 | 51622 | 150118 | 70456
В том числе, справочно:
1 кв. 2008 ОЗП=5,153; ЭМ-ЗПМ=3,174; ЗПМ=5,153; МАТ=3,872 (Поз. 1, 3, 5, 8, 10, 27, 2, 4, 6-7, 9, 26, 29, 11-12, 17-18, 20-24, 13-16, 19, 25, 28) | [8 empty] | 860606 | 41605 | 111347 | 56784
Накладные расходы | [8 empty] | 111518
В том числе, справочно:
80%*0,94 ФОТ (от 71044) (Поз. 13-16, 19, 25) | [8 empty] | 53425
90%*0,94 ФОТ (от 809) (Поз. 28) | [8 empty] | 684
95%*0,94 ФОТ (от 12052) (Поз. 11-12, 17-18, 20-24) | [8 empty] | 10762
130%*0,94 ФОТ (от 38173) (Поз. 1, 3, 5, 8, 10, 27) | [8 empty] | 46647
Сметная прибыль | [8 empty] | 61760
В том числе, справочно:
45%*0,85 ФОТ (от 71044) (Поз. 13-16, 19, 25) | [8 empty] | 27175
50%*0,85 ФОТ (от 12052) (Поз. 11-12, 17-18, 20-24) | [8 empty] | 5122
85%*0,85 ФОТ (от 809) (Поз. 28) | [8 empty] | 585
89%*0,85 ФОТ (от 38173) (Поз. 1, 3, 5, 8, 10, 27) | [8 empty] | 28878
Итоги по разделу 1 Участок от Комсомольского проспекта до ул.Куйбышева (ливневая канализация) :
Наружные сети водопровода, канализации, теплоснабжения, газопровода | [8 empty] | 270125
Материалы для строительных работ | [8 empty] | 815238
Земляные работы, выполняемые механизированным способом | [8 empty] | 55707
Земляные работы, выполняемые по другим видам работ (подготовительным, сопутствующим, укрепительным) | [8 empty] | 160053
Земляные работы, выполняемые ручным способом | [8 empty] | 25121
Строительные металлические конструкции | [8 empty] | 2827
Итого | [8 empty] | 1329071
В том числе:
Материалы | [8 empty] | 954053
Машины и механизмы | [8 empty] | 150118
ФОТ | [8 empty] | 122078
Накладные расходы | [8 empty] | 111518
Сметная прибыль | [8 empty] | 61760
Итого по разделу 1 Участок от Комсомольского проспекта до ул.Куйбышева (ливневая канализация) | [8 empty] | 1329071
Раздел 2. Участок от Комсомольского проспекта до ул.Куйбышева проезжая часть
30 | ТЕР27-03-008-04 | Разборка покрытий и оснований асфальтобетонных НР, (65763 руб.): 142%*0,94 от ФОТ (49268 руб.) СП, (39784 руб.): 95%*0,85 от ФОТ (49268 руб.) | 100 м3 конструкций | 3.471 | 9353.97 | 2127.03 | 7226.94 | 627.38 | 32468 | 7383 | 25085 | 2178
31 | ТЕР27-04-006-01 | Устройство оснований толщиной 15 см из щебня фракции 40-70 мм (при укатке каменных материалов с пределом прочности на сжатие свыше 68,6 (700) до 98,1 (1000) МПа (кгс/см2)) однослойных 5 170,93 = 33 517,75 - 146,83 x 15 - 138,33 x 189 НР, (8942 руб.): 142%*0,94 от ФОТ (6699 руб.) СП, (5409 руб.): 95%*0,85 от ФОТ (6699 руб.) | 1000 м2 основания | 1.2 | 5170.93 | 429.11 | 4576.82 | 653.91 | 6205 | 515 | 5492 | 785
Уд | 1. 408-0014 | Щебень из природного камня для строительных работ марка 800, фракция 10-20 мм | м3 | 15 18 | 146.83 |  |  |  | 2642.94
Уд | 2. 408-0016 | Щебень из природного камня для строительных работ марка 800, фракция 40-70 мм | м3 | 189 226,8 | 138.33 |  |  |  | 31373.24
32 | ср.сметная цена | Щебень из природного камня фр.40-70 М1000 | м3 | 226.8 | 206.84 |  |  |  | 46911
33 | ср.сметная цена | Щебень из природного камня фр.10-20 М1000 | м3 | 18 | 194.53 |  |  |  | 3502
34 | ТЕР27-04-006-04 | На каждый 1 см изменения толщины слоя добавлять или исключать к нормам с 27-04-006-1 по 27-04-006-3 253,00 = 1 995,96 - 138,33 x 12,6 КОЭФ. К ПОЗИЦИИ: Новый коэффициент ПЗ=11; ОЗП=11; ЭМ=11; ЗПМ=11; МАТ=11; ТЗ=11; ТЗМ=11 НР, (3425 руб.): 142%*0,94 от ФОТ (2566 руб.) СП, (2072 руб.): 95%*0,85 от ФОТ (2566 руб.) | 1000 м2 основания | 1.2 | 2783 |  | 2783 | 415.36 | 3340 |  | 3340 | 498
Уд | 1. 408-0016 | Щебень из природного камня для строительных работ марка 800, фракция 40-70 мм | м3 | 138,6 166,3 | 138.33 |  |  |  | 23004.28
35 | ср.сметная цена | Щебень из природного камня фр.40-70 М1000 | м3 | 166.3 | 206.84 |  |  |  | 34397
36 | ТЕР27-06-020-01 | Устройство покрытия толщиной 4 см из горячих асфальтобетонных смесей плотных мелкозернистых типа АБВ, плотность каменных материалов 2,5-2,9 т/м3 3 184,59 = 43 454,23 - 416,87 x 96,6 НР, (20587 руб.): 142%*0,94 от ФОТ (15423 руб.) СП, (12454 руб.): 95%*0,85 от ФОТ (15423 руб.) | 1000 м2 покрытия | 3.6 | 3184.59 | 523.94 | 2445.24 | 307.63 | 11465 | 1886 | 8803 | 1107
Уд | 1. 410-0001 | Смеси асфальтобетонные дорожные, аэродромные и асфальтобетон (горячие и теплые для плотного асфальтобетона мелко и крупнозернистые, песчаные), марка I, тип А | т | 96,6 347,8 | 416.87 |  |  |  | 144987.39
37 | ср.сметная цена | Смесь а/бетонная плотная мелкозернистая тип А марка 1 | т | 347.8 | 508.09 |  |  |  | 176714
38 | ТЕР27-06-021-01 | При изменении толщины покрытия на 0,5 см добавлять или исключать к расценке 27-06-020-1 3,91 = 5 048,04 - 416,87 x 12,1 КОЭФ. К ПОЗИЦИИ: Новый коэффициент ПЗ=2; ОЗП=2; ЭМ=2; ЗПМ=2; МАТ=2; ТЗ=2; ТЗМ=2 НР, (61 руб.): 142%*0,94 от ФОТ (46 руб.) СП, (37 руб.): 95%*0,85 от ФОТ (46 руб.) | 1000 м2 покрытия | 3.6 | 7.82 | 2.46 | 0.48 |  | 28 | 9 | 2
Уд | 1. 410-0001 | Смеси асфальтобетонные дорожные, аэродромные и асфальтобетон (горячие и теплые для плотного асфальтобетона мелко и крупнозернистые, песчаные), марка I, тип А | т | 24,2 87,12 | 416.87 |  |  |  | 36317.71
39 | ср.сметная цена | Смесь а/бетонная плотная мелкозернистая тип А марка 1 | т | 87.12 | 508.09 |  |  |  | 44265
40 | ТЕР27-06-020-06 | Устройство покрытия толщиной 4 см из горячих асфальтобетонных смесей пористых крупнозернистых, плотность каменных материалов 2,5-2,9 т/м3 3 033,83 = 35 391,26 - 349,81 x 92,5 НР, (20580 руб.): 142%*0,94 от ФОТ (15418 руб.) СП, (12450 руб.): 95%*0,85 от ФОТ (15418 руб.) | 1000 м2 покрытия | 3.6 | 3033.83 | 523.94 | 2439.58 | 307.16 | 10922 | 1886 | 8782 | 1106
Уд | 1. 410-0021-1 | Смеси асфальтобетонные дорожные, аэродромные и асфальтобетон (горячие и теплые для пористого асфальтобетона, щебеночные и гравийные), марка 1 | т | 92,5 333 | 349.81 |  |  |  | 116486.73
41 | ср.сметная цена | Смесь а/бетонная пористая марка 1 | т | 333 | 457.92 |  |  |  | 152487
42 | ТЕР27-06-021-06 | При изменении толщины покрытия на 0,5 см добавлять или исключать к расценке 27-06-020-6 3,90 = 4 061,70 - 349,81 x 11,6 КОЭФ. К ПОЗИЦИИ: Новый коэффициент ПЗ=6; ОЗП=6; ЭМ=6; ЗПМ=6; МАТ=6; ТЗ=6; ТЗМ=6 НР, (186 руб.): 142%*0,94 от ФОТ (139 руб.) СП, (112 руб.): 95%*0,85 от ФОТ (139 руб.) | 1000 м2 покрытия | 3.6 | 23.4 | 7.38 | 1.38 |  | 84 | 27 | 5
Уд | 1. 410-0021-1 | Смеси асфальтобетонные дорожные, аэродромные и асфальтобетон (горячие и теплые для пористого асфальтобетона, щебеночные и гравийные), марка 1 | т | 69,6 250,6 | 349.81 |  |  |  | 87662.39
43 | ср.сметная цена | Смесь а/бетонная пористая марка 1 | т | 250.6 | 457.92 |  |  |  | 114755
44 | ТЕР27-06-020-10 | Устройство покрытия толщиной 4 см из горячих асфальтобетонных смесей высокопористых крупнозернистых, плотность каменных материалов 2,5-2,9 т/м3 НР, (6872 руб.): 142%*0,94 от ФОТ (5148 руб.) СП, (4157 руб.): 95%*0,85 от ФОТ (5148 руб.) | 1000 м2 покрытия | 1.2 | 36357.68 | 523.94 | 2450.57 | 307.94 | 43629 | 629 | 2941 | 370
45 | ТЕР27-06-021-10 | При изменении толщины покрытия на 0,5 см добавлять или исключать к расценке 27-06-020-10 КОЭФ. К ПОЗИЦИИ: Новый коэффициент ПЗ=16; ОЗП=16; ЭМ=16; ЗПМ=16; МАТ=16; ТЗ=16; ТЗМ=16 НР, (166 руб.): 142%*0,94 от ФОТ (124 руб.) СП, (100 руб.): 95%*0,85 от ФОТ (124 руб.) | 1000 м2 покрытия | 1.2 | 66018.24 | 19.68 |  |  | 79222 | 24
46 | ТЕР27-04-001-02 | Устройство подстилающих и выравнивающих слоев оснований из песчано-гравийной смеси, дресвы НР, (12175 руб.): 142%*0,94 от ФОТ (9121 руб.) СП, (7365 руб.): 95%*0,85 от ФОТ (9121 руб.) | 100 м3 материала основания (в плотном теле) | 4.224 | 2481.37 | 179.21 | 2263.66 | 239.81 | 10481 | 757 | 9562 | 1013
Н | 1. 408-0200 | Смесь песчано-гравийная природная | м3 | 0 | 74.92
47 | СЦМ-408-0200 | Смесь песчано-гравийная природная | м3 | 515.3 | 74.92 |  |  |  | 38606
48 | ТЕР27-02-010-02 | Установка бортовых камней бетонных при других видах покрытий 3 718,00 = 10 791,00 - 70,73 x 100 НР, (31551 руб.): 142%*0,94 от ФОТ (23637 руб.) СП, (19087 руб.): 95%*0,85 от ФОТ (23637 руб.) | 100 м бортового камня | 4.95 | 3718 | 916 | 78.84 | 10.69 | 18404 | 4534 | 390 | 53
Уд | 1. 413-9010-1 | Камни бортовые БР 100-30-15 | м | 100 495 | 70.73 |  |  |  | 35011.35
49 | ср.сметная цена | Бортовой камень БР100*30*18 | пм | 495 | 130.66 |  |  |  | 64677
Итого прямые затраты по разделу в ценах 2001г. | [8 empty] | 892562 | 17650 | 64402 | 7110
Итого прямые затраты по разделу с учетом коэффициентов к итогам | [8 empty] | 3447728 | 90950 | 218483 | 36638
В том числе, справочно:
1 кв. 2008 ОЗП=5,153; ЭМ-ЗПМ=3,174; ЗПМ=5,153; МАТ=3,872 (Поз. 30-31, 34, 36, 38, 40, 42, 44-46, 48, 32-33, 35, 37, 39, 41, 43, 47, 49) | [8 empty] | 2555166 | 73300 | 154081 | 29528
Накладные расходы | [8 empty] | 170304
В том числе, справочно:
142%*0,94 ФОТ (от 127588) (Поз. 30-31, 34, 36, 38, 40, 42, 44-46, 48) | [8 empty] | 170304
Сметная прибыль | [8 empty] | 103027
В том числе, справочно:
95%*0,85 ФОТ (от 127588) (Поз. 30-31, 34, 36, 38, 40, 42, 44-46, 48) | [8 empty] | 103027
Итоги по разделу 2 Участок от Комсомольского проспекта до ул.Куйбышева проезжая часть :
Автомобильные дороги | [8 empty] | 1102371
Материалы для строительных работ | [8 empty] | 2618688
Итого | [8 empty] | 3721059
В том числе:
Материалы | [8 empty] | 3138295
Машины и механизмы | [8 empty] | 218483
ФОТ | [8 empty] | 127588
Накладные расходы | [8 empty] | 170304
Сметная прибыль | [8 empty] | 103027
Итого по разделу 2 Участок от Комсомольского проспекта до ул.Куйбышева проезжая часть | [8 empty] | 3721059
Раздел 3. Новый Раздел Погрузка и перевозка
50 | СЦП3-3-10-1 | Перевозка навалочных грузов автомобилями-самосвалами (работающими вне карьеров), расстояние перевозки 10 км: класс груза 1 НР 0%*0,94 от ФОТ СП 0%*0,85 от ФОТ | 1 т | 1337 | 10.11 |  | 10.11 |  | 13517 |  | 13517
51 | СЦП3-3-10-1 | Перевозка навалочных грузов автомобилями-самосвалами (работающими вне карьеров), расстояние перевозки 10 км: класс груза 1 НР 0%*0,94 от ФОТ СП 0%*0,85 от ФОТ | 1 т | 176.8 | 10.11 |  | 10.11 |  | 1787 |  | 1787
52 | СЦП1-3-26 | Погрузочные работы при автомобильных перевозках: Мусор строительный | за т груза | 833 | 1.78 |  |  |  | 1483
53 | СЦП3-3-25-1 | Перевозка навалочных грузов автомобилями-самосвалами (работающими вне карьеров), расстояние перевозки 25 км: класс груза 1 НР 0%*0,94 от ФОТ СП 0%*0,85 от ФОТ | 1 т | 833 | 22.04 |  | 22.04 |  | 18359 |  | 18359
Итого прямые затраты по разделу в ценах 2001г. | [8 empty] | 35146 |  | 33663
Итого прямые затраты по разделу с учетом коэффициентов к итогам | [8 empty] | 137737 |  | 131925
В том числе, справочно:
перевозки мусор ПЗ=3,919; ОЗП=3,919; ЭМ=3,919; МАТ=3,919 (Поз. 50-51, 53, 52) | [8 empty] | 102591 |  | 98262
Итоги по разделу 3 Новый Раздел Погрузка и перевозка :
Перевозка грузов автомобильным транспортом | [8 empty] | 131925
Погрузо-разгрузочные работы при автомобильных перевозках | [8 empty] | 5812
Итого | [8 empty] | 137737
В том числе:
Материалы | [8 empty] | 5812
Машины и механизмы | [8 empty] | 131925
Итого по разделу 3 Новый Раздел Погрузка и перевозка | [8 empty] | 137737
ИТОГИ ПО СМЕТЕ:
Итого прямые затраты по смете в ценах 2001г. | [8 empty] | 1222895 | 27668 | 136836 | 20783
Итого прямые затраты по смете с учетом коэффициентов к итогам | [8 empty] | 4741258 | 142572 | 500526 | 107094
В том числе, справочно:
1 кв. 2008 ОЗП=5,153; ЭМ-ЗПМ=3,174; ЗПМ=5,153; МАТ=3,872 (Поз. 1, 3, 5, 8, 10, 27, 2, 4, 6-7, 9, 26, 29, 32-33, 35, 37, 39, 41, 43, 47, 49, 11-12, 17-18, 20-24, 13-16, 19, 25, 28, 30-31, 34, 36, 38, 40, 42, 44-46, 48) | [8 empty] | 3415772 | 114905 | 265428 | 86312
перевозки мусор ПЗ=3,919; ОЗП=3,919; ЭМ=3,919; МАТ=3,919 (Поз. 50-51, 53, 52) | [8 empty] | 102591 |  | 98262
Накладные расходы | [8 empty] | 281822
В том числе, справочно:
80%*0,94 ФОТ (от 71044) (Поз. 13-16, 19, 25) | [8 empty] | 53425
90%*0,94 ФОТ (от 809) (Поз. 28) | [8 empty] | 684
95%*0,94 ФОТ (от 12052) (Поз. 11-12, 17-18, 20-24) | [8 empty] | 10762
130%*0,94 ФОТ (от 38173) (Поз. 1, 3, 5, 8, 10, 27) | [8 empty] | 46647
142%*0,94 ФОТ (от 127588) (Поз. 30-31, 34, 36, 38, 40, 42, 44-46, 48) | [8 empty] | 170304
Сметная прибыль | [8 empty] | 164787
В том числе, справочно:
45%*0,85 ФОТ (от 71044) (Поз. 13-16, 19, 25) | [8 empty] | 27175
50%*0,85 ФОТ (от 12052) (Поз. 11-12, 17-18, 20-24) | [8 empty] | 5122
85%*0,85 ФОТ (от 809) (Поз. 28) | [8 empty] | 585
89%*0,85 ФОТ (от 38173) (Поз. 1, 3, 5, 8, 10, 27) | [8 empty] | 28878
95%*0,85 ФОТ (от 127588) (Поз. 30-31, 34, 36, 38, 40, 42, 44-46, 48) | [8 empty] | 103027
Итоги по смете:
Наружные сети водопровода, канализации, теплоснабжения, газопровода | [8 empty] | 270125
Материалы для строительных работ | [8 empty] | 3433926
Земляные работы, выполняемые механизированным способом | [8 empty] | 55707
Земляные работы, выполняемые по другим видам работ (подготовительным, сопутствующим, укрепительным) | [8 empty] | 160053
Земляные работы, выполняемые ручным способом | [8 empty] | 25121
Строительные металлические конструкции | [8 empty] | 2827
Автомобильные дороги | [8 empty] | 1102371
Перевозка грузов автомобильным транспортом | [8 empty] | 131925
Погрузо-разгрузочные работы при автомобильных перевозках | [8 empty] | 5812
Итого | [8 empty] | 5187867
В том числе:
Материалы | [8 empty] | 4098160
Машины и механизмы | [8 empty] | 500526
ФОТ | [8 empty] | 249666
Накладные расходы | [8 empty] | 281822
Сметная прибыль | [8 empty] | 164787
Инфляция 9,6% | [8 empty] | 498035
Итого с учетом доп. затрат в тек ценах | [8 empty] | 5685902
НДС 18% | [8 empty] | 1023462
ВСЕГО по смете | [8 empty] | 6709364
Составил
Проверил