## Локальная смета
УТВЕРЖДАЮ:
[7 empty] | Зам | И.о директора
МУ "Пермблагоустройство"
М.В. Чувашов
_______________________________
______ _______________200_ г.
Капитальный ремонт объектов внешнего благоустройства г. Перми, 2008
(наименование стройки)
ЛОКАЛЬНЫЙ СМЕТНЫЙ РАСЧЕТ №
(локальная смета)
| на | ул. Большевистская,с ремонтом переезда через трамвайные пути ул. Максима Горького от Комсомольского проспекта до ул. Максима Горького
(наименование работ и затрат, наименование объекта)
Основание:
|  | Сметная стоимость строительных работ ___________________________________________________________ |  | ___________________________13094,687 |  | тыс.руб.
|  | Средства на оплату труда ___________________________________________________________ |  | ___________________________414,534 |  | тыс.руб.
|  | Сметная трудоемкость ___________________________________________________________ |  | ___________________________________________________________5458,25 |  | чел.час
|  | Составлен(а) в текущих (прогнозных) ценах по состоянию на _______200_ г. |  | 2008г.
№ пп | Обоснование | Наименование | Ед. изм. | Кол. | Стоимость единицы, руб. |  |  |  | Общая стоимость, руб.
[5 empty] | Всего | В том числе |  |  | Всего | В том числе
[6 empty] | Осн.З/п | Эк.Маш. | З/пМех |  | Осн.З/п | Эк.Маш. | З/пМех
1 | 2 | 3 | 4 | 5 | 6 | 7 | 8 | 9 | 10 | 11 | 12 | 13
Раздел 1. С ремонтом переезда через трамвайные пути ул.М.Горького от Комсомольского проспекта до ул. М. Горького
1 | ТЕР27-03-008-04 | Разборка покрытий и оснований асфальтобетонных КОЭФ. К ПОЗИЦИИ: 3.1 Производство работ на одной половине проезжей части при систематическом движении транспорта на другой ОЗП=1,2; ЭМ=1,2; ЗПМ=1,2; ТЗ=1,2; ТЗМ=1,2 НР, (3887,65 руб.): 142%*0,94 от ФОТ (2912,53 руб.) СП, (2351,87 руб.): 95%*0,85 от ФОТ (2912,53 руб.) | 100 м3 конструкций | 0.171 | 11224.77 | 2552.44 | 8672.33 | 752.86 | 1919.44 | 436.47 | 1482.97 | 128.74
2 | ТЕР27-03-008-02 | Разборка покрытий и оснований щебеночных КОЭФ. К ПОЗИЦИИ: 3.1 Производство работ на одной половине проезжей части при систематическом движении транспорта на другой ОЗП=1,2; ЭМ=1,2; ЗПМ=1,2; ТЗ=1,2; ТЗМ=1,2 НР, (228,69 руб.): 142%*0,94 от ФОТ (171,33 руб.) СП, (138,35 руб.): 95%*0,85 от ФОТ (171,33 руб.) | 100 м3 конструкций | 0.137 | 818.07 | 175.78 | 642.29 | 66.96 | 112.08 | 24.08 | 88 | 9.17
3 | ТЕР32-11-001-03 | Послеосадочный ремонт трамвайных путей на деревянных шпалах при балласте щебеночном КОЭФ. К ПОЗИЦИИ: 3.1 Производство работ в условиях движения по пути, на котором ведутся работы, при числе трамвайных поездов, проходящих в течение часа: от 21 до 30 ОЗП=1,25; ЭМ=1,25; ЗПМ=1,25; ТЗ=1,25; ТЗМ=1,25 НР, (5546,81 руб.): 112%*0,94 от ФОТ (5268,63 руб.) СП, (2821,35 руб.): 63%*0,85 от ФОТ (5268,63 руб.) | 1 км пути | 0.06 | 17793.24 | 16921.61 | 871.63 | 119.01 | 1067.59 | 1015.3 | 52.29 | 7.14
4 | ТЕР27-04-001-04 | Устройство подстилающих и выравнивающих слоев оснований из щебня КОЭФ. К ПОЗИЦИИ: 3.1 Производство работ на одной половине проезжей части при систематическом движении транспорта на другой ОЗП=1,2; ЭМ=1,2; ЗПМ=1,2; ТЗ=1,2; ТЗМ=1,2 НР, (268,66 руб.): 142%*0,94 от ФОТ (201,27 руб.) СП, (162,53 руб.): 95%*0,85 от ФОТ (201,27 руб.) | 100 м3 материала основания (в плотном теле) | 0.0513 | 4427.23 | 334.12 | 4054.61 | 427.27 | 227.12 | 17.14 | 208 | 21.92
Н | 1. 409-9037 | Щебень шлаковый доменный и сталеплавильный для дорожного строительства класса 1 фракции 10-20 мм | м3 | 0 | 129.01
5 | СЦМ-408-0009-1 | Щебень из природного камня для строительных работ марка М1000, фракция 5-10 мм для дорожного строительства | м3 | 6.26 | 158.56 |  |  |  | 992.59
6 | ТЕР32-10-001-02 | Укладка железобетонных плит покрытия трамвайных путей при толщине плиты 120 мм КОЭФ. К ПОЗИЦИИ: 3.1 Производство работ в условиях движения по пути, на котором ведутся работы, при числе трамвайных поездов, проходящих в течение часа: от 21 до 30 ОЗП=1,25; ЭМ=1,25; ЗПМ=1,25; ТЗ=1,25; ТЗМ=1,25 НР, (11253,3 руб.): 112%*0,94 от ФОТ (10688,92 руб.) СП, (5723,92 руб.): 63%*0,85 от ФОТ (10688,92 руб.) | 100 м2 покрытия | 1.704 | 4000.97 | 1069.56 | 1024.79 | 147.76 | 6817.65 | 1822.53 | 1746.24 | 251.78
Н | 1. 440-9009 | Плиты железобетонные | м3 | 11,21 19,1
7 | Тек.цена 2008г. | Плита дорожная ж/б трамвайная переездов ПМ 132.23.16 | шт | 26 | 2449.56 |  |  |  | 63688.56
8 | Тек.цена 2008г. | Плита дорожная ж/б трамвайная переездов ПМ 146.23.16 | шт | 13 | 2682.85 |  |  |  | 34877.05
9 | Тек.цена 2008г. | Плита дорожная ж/б трамвайная переездов ПМ 8.23.16 | шт | 26 | 1726.36 |  |  |  | 44885.36
10 | ТЕРр66-23-01 | Замена люков колодцев и камер НР, (232,01 руб.): 108%*0,94 от ФОТ (228,54 руб.) СП, (155,41 руб.): 68% от ФОТ (228,54 руб.) | 1 люк | 1 | 973.4 | 44.35 | 7.74 |  | 973.4 | 44.35 | 7.74
Итого прямые затраты по разделу в ценах 2001г. | [8 empty] | 155560.84 | 3359.87 | 3585.24 | 418.75
Итого прямые затраты по разделу с учетом коэффициентов к итогам | [8 empty] | 604961.78 | 17313.42 | 12208.26 | 2157.81
В том числе, справочно:
1 кв. 2008 ОЗП=5,153; ЭМ-ЗПМ=3,174; ЗПМ=5,153; МАТ=3,872 (Поз. 1-2, 4, 3, 6, 5, 7-10) | [8 empty] | 449400.94 | 13953.54 | 8623.02 | 1739.07
Накладные расходы | [8 empty] | 21417.12
В том числе, справочно:
108%*0,94 ФОТ (от 228,54) (Поз. 10) | [8 empty] | 232.01
112%*0,94 ФОТ (от 15957,55) (Поз. 3, 6) | [8 empty] | 16800.11
142%*0,94 ФОТ (от 3285,14) (Поз. 1-2, 4) | [8 empty] | 4385
Сметная прибыль | [8 empty] | 11353.43
В том числе, справочно:
63%*0,85 ФОТ (от 15957,55) (Поз. 3, 6) | [8 empty] | 8545.27
68% ФОТ (от 228,54) (Поз. 10) | [8 empty] | 155.41
95%*0,85 ФОТ (от 3285,14) (Поз. 1-2, 4) | [8 empty] | 2652.75
Итоги по разделу 1 С ремонтом переезда через трамвайные пути ул.М.Горького от Комсомольского проспекта до ул. М. Горького :
Автомобильные дороги | [8 empty] | 15469.71
Трамвайные пути | [8 empty] | 58769.32
Материалы для строительных работ | [8 empty] | 559285.46
Наружные инженерные сети: замена труб | [8 empty] | 4207.84
Итого | [8 empty] | 637732.33
В том числе:
Материалы | [8 empty] | 575440.1
Машины и механизмы | [8 empty] | 12208.26
ФОТ | [8 empty] | 19471.23
Накладные расходы | [8 empty] | 21417.12
Сметная прибыль | [8 empty] | 11353.43
Итого по разделу 1 С ремонтом переезда через трамвайные пути ул.М.Горького от Комсомольского проспекта до ул. М. Горького | [8 empty] | 637732.33
Раздел 2. Участок от ул.Горького-25 Октября
11 | ТЕР27-03-009-04 | Срезка поверхностного слоя асфальтобетонных дорожных покрытий методом холодного фрезерования при ширине барабана фрезы 2000 мм, толщина слоя 10 см КОЭФ. К ПОЗИЦИИ: 3.1 Производство работ на одной половине проезжей части при систематическом движении транспорта на другой ОЗП=1,2; ЭМ=1,2; ЗПМ=1,2; ТЗ=1,2; ТЗМ=1,2 НР, (16768,43 руб.): 142%*0,94 от ФОТ (12562,5 руб.) СП, (10144,22 руб.): 95%*0,85 от ФОТ (12562,5 руб.) | 100 м2 | 31.4 | 2706.9 | 25.37 | 2663.93 | 52.27 | 84996.66 | 796.62 | 83647.4 | 1641.28
12 | ТЕР27-03-010-01 | Разборка бортовых камней на бетонном основании КОЭФ. К ПОЗИЦИИ: 3.1 Производство работ на одной половине проезжей части при систематическом движении транспорта на другой ОЗП=1,2; ЭМ=1,2; ЗПМ=1,2; ТЗ=1,2; ТЗМ=1,2 НР, (15083,6 руб.): 142%*0,94 от ФОТ (11300,27 руб.) СП, (9124,97 руб.): 95%*0,85 от ФОТ (11300,27 руб.) | 100 м | 2.09 | 1049.26 | 1049.26 |  |  | 2192.95 | 2192.95
13 | ТЕР27-06-026-01 | Розлив вяжущих материалов 48,44 = 1 988,03 - 1 883,10 x 1,03 КОЭФ. К ПОЗИЦИИ: 3.1 Производство работ на одной половине проезжей части при систематическом движении транспорта на другой ОЗП=1,2; ЭМ=1,2; ЗПМ=1,2; ТЗ=1,2; ТЗМ=1,2 НР, (215,29 руб.): 142%*0,94 от ФОТ (161,29 руб.) СП, (130,24 руб.): 95%*0,85 от ФОТ (161,29 руб.) | 1 т | 2.512 | 58.13 |  | 58.13 | 12.46 | 146.02 |  | 146.02 | 31.3
Уд | 1. 101-1561 | Битумы нефтяные дорожные жидкие класс МГ и СГ | т | 1,03 2,587 | 1883.1 |  |  |  | 4871.58
14 | Тек.цена 2008г. | Битумы нефтяные дорожные марки БНД-60/90, БНД-90/130 | т | 2.587 | 2136.96 |  |  |  | 5528.32
15 | ТЕР27-03-004-01 | Устройство выравнивающего слоя из асфальтобетонной смеси с применением укладчиков асфальтобетона 3 194,36 = 38 525,17 - 349,81 x 101 КОЭФ. К ПОЗИЦИИ: 3.1 Производство работ на одной половине проезжей части при систематическом движении транспорта на другой ОЗП=1,2; ЭМ=1,2; ЗПМ=1,2; ТЗ=1,2; ТЗМ=1,2 НР, (13448,92 руб.): 142%*0,94 от ФОТ (10075,61 руб.) СП, (8136,06 руб.): 95%*0,85 от ФОТ (10075,61 руб.) | 100 т смеси | 2.512 | 3802.39 | 362.87 | 3285.31 | 415.51 | 9551.6 | 911.53 | 8252.7 | 1043.76
Уд | 1. 410-0021-1 | Смеси асфальтобетонные дорожные, аэродромные и асфальтобетон (горячие и теплые для пористого асфальтобетона, щебеночные и гравийные), марка 1 | т | 101 253,7 | 349.81 |  |  |  | 88746.8
16 | Тек.цена 2008г. | Смеси асфальтобетонные дорожные, аэродромные и асфальтобетон (горячие и теплые для пористого асфальтобетона щебеночные и гравийные) марка 1 | т | 253.7 | 457.92 |  |  |  | 116174.3
17 | ТЕР27-06-026-01 | Розлив вяжущих материалов 48,44 = 1 988,03 - 1 883,10 x 1,03 КОЭФ. К ПОЗИЦИИ: 3.1 Производство работ на одной половине проезжей части при систематическом движении транспорта на другой ОЗП=1,2; ЭМ=1,2; ЗПМ=1,2; ТЗ=1,2; ТЗМ=1,2 НР, (80,76 руб.): 142%*0,94 от ФОТ (60,5 руб.) СП, (48,85 руб.): 95%*0,85 от ФОТ (60,5 руб.) | 1 т | 0.942 | 58.13 |  | 58.13 | 12.46 | 54.76 |  | 54.76 | 11.74
Уд | 1. 101-1561 | Битумы нефтяные дорожные жидкие класс МГ и СГ | т | 1,03 0,9703 | 1883.1 |  |  |  | 1827.17
18 | Тек.цена 2008г. | Битумы нефтяные дорожные марки БНД-60/90, БНД-90/130 | т | 0.942 | 2136.96 |  |  |  | 2013.02
19 | ТЕР27-06-020-01 | Устройство покрытия толщиной 4 см из горячих асфальтобетонных смесей плотных мелкозернистых типа АБВ, плотность каменных материалов 2,5-2,9 т/м3 3 184,59 = 43 454,23 - 416,87 x 96,6 КОЭФ. К ПОЗИЦИИ: 3.1 Производство работ на одной половине проезжей части при систематическом движении транспорта на другой ОЗП=1,2; ЭМ=1,2; ЗПМ=1,2; ТЗ=1,2; ТЗМ=1,2 НР, (21552,01 руб.): 142%*0,94 от ФОТ (16146,25 руб.) СП, (13038,1 руб.): 95%*0,85 от ФОТ (16146,25 руб.) | 1000 м2 покрытия | 3.14 | 3778.43 | 628.73 | 2934.29 | 369.16 | 11864.27 | 1974.21 | 9213.67 | 1159.16
Уд | 1. 410-0001 | Смеси асфальтобетонные дорожные, аэродромные и асфальтобетон (горячие и теплые для плотного асфальтобетона мелко и крупнозернистые, песчаные), марка I, тип А | т | 96,6 303,3 | 416.87 |  |  |  | 126436.67
20 | ТЕР27-06-021-01 | При изменении толщины покрытия на 0,5 см добавлять или исключать к расценке 27-06-020-1 3,91 = 5 048,04 - 416,87 x 12,1 КОЭФ. К ПОЗИЦИИ: 3.1 Производство работ на одной половине проезжей части при систематическом движении транспорта на другой ОЗП=1,2; ЭМ=1,2; ЗПМ=1,2; ТЗ=1,2; ТЗМ=1,2; Новый коэффициент ПЗ=2; ОЗП=2; ЭМ=2; ЗПМ=2; МАТ=2; ТЗ=2; ТЗМ=2 НР, (63,9 руб.): 142%*0,94 от ФОТ (47,87 руб.) СП, (38,66 руб.): 95%*0,85 от ФОТ (47,87 руб.) | 1000 м2 покрытия | 3.14 | 8.42 | 2.96 | 0.58 |  | 26.44 | 9.29 | 1.82
Уд | 1. 410-0001 | Смеси асфальтобетонные дорожные, аэродромные и асфальтобетон (горячие и теплые для плотного асфальтобетона мелко и крупнозернистые, песчаные), марка I, тип А | т | 24,2 75,99 | 416.87 |  |  |  | 31677.95
21 | Тек.цена 2008г. | Щебеночно-мастичный асфальтобетон ЩМА-15 | т | 379.29 | 548.92 |  |  |  | 208199.87
22 | ТЕРр66-23-01 | Замена люков колодцев и камер НР, (1624,07 руб.): 108%*0,94 от ФОТ (1599,75 руб.) СП, (924,66 руб.): 68%*0,85 от ФОТ (1599,75 руб.) | 1 люк | 7 | 973.4 | 44.35 | 7.74 |  | 6813.8 | 310.45 | 54.18
23 | ТЕР01-02-057-02 | Разработка грунта вручную в траншеях глубиной до 2 м без креплений с откосами, группа грунтов 2 НР, (2072,88 руб.): 80%*0,94 от ФОТ (2756,49 руб.) СП, (1054,36 руб.): 45%*0,85 от ФОТ (2756,49 руб.) | 100 м3 грунта | 0.3135 | 1706.32 | 1706.32 |  |  | 534.93 | 534.93
24 | ТЕР01-02-061-02 | Засыпка вручную траншей, пазух котлованов и ям, группа грунтов 2 НР, (485,74 руб.): 80%*0,94 от ФОТ (645,93 руб.) СП, (247,07 руб.): 45%*0,85 от ФОТ (645,93 руб.) | 100 м3 грунта | 0.1212 | 1034.21 | 1034.21 |  |  | 125.35 | 125.35
25 | СЦМ-408-0011-1 | Щебень из природного камня для строительных работ марка М1000, фракция 20-40 мм для дорожного строительства | м3 | 12.12 | 179.05 |  |  |  | 2170.09
26 | ТЕР01-02-005-01 | Уплотнение грунта пневматическими трамбовками, группа грунтов 1, 2 НР, (108,09 руб.): 95%*0,94 от ФОТ (121,04 руб.) СП, (51,44 руб.): 50%*0,85 от ФОТ (121,04 руб.) | 100 м3 уплотненного грунта | 0.1212 | 501.3 | 152.24 | 349.06 | 41.59 | 60.76 | 18.45 | 42.31 | 5.04
27 | ТЕР27-02-010-04 | Установка бортовых камней природных при других видах покрытий 1 463,37 = 4 091,47 - 445,44 x 5,9 КОЭФ. К ПОЗИЦИИ: 3.1 Производство работ на одной половине проезжей части при систематическом движении транспорта на другой ОЗП=1,2; ЭМ=1,2; ЗПМ=1,2; ТЗ=1,2; ТЗМ=1,2 НР, (22428,44 руб.): 142%*0,94 от ФОТ (16802,85 руб.) СП, (13568,3 руб.): 95%*0,85 от ФОТ (16802,85 руб.) | 100 м бортового камня | 2.09 | 1737.03 | 1547.36 | 94.61 | 12.83 | 3630.39 | 3233.98 | 197.73 | 26.81
Уд | 1. 401-0006 | Бетон тяжелый, класс В 15 (М200) | м3 | 5,9 12,33 | 445.44 |  |  |  | 5492.28
Н | 2. 413-9010 | Камни бортовые | м | 100 209
28 | Тек.цена 2008г. | Бетон тяжелый, класс В 15 (М200) | м3 | 12.33 | 1050.71 |  |  |  | 12955.25
29 | Тек.цена 2008г. | Камни бортовые из горных пород 1ГП | шт | 209 | 290.11 |  |  |  | 60632.99
Итого прямые затраты по разделу в ценах 2001г. | [8 empty] | 527671.77 | 10107.76 | 101610.59 | 3919.09
Итого прямые затраты по разделу с учетом коэффициентов к итогам | [8 empty] | 1992924.83 | 52085.28 | 330267.9 | 20195.07
В том числе, справочно:
1 кв. 2008 ОЗП=5,153; ЭМ-ЗПМ=3,174; ЗПМ=5,153; МАТ=3,872 (Поз. 11-13, 15, 17, 19-20, 27, 14, 16, 18, 21, 25, 28-29, 22-24, 26) | [8 empty] | 1465253.06 | 41977.53 | 228657.3 | 16275.98
Накладные расходы | [8 empty] | 93932.13
В том числе, справочно:
80%*0,94 ФОТ (от 3402,42) (Поз. 23-24) | [8 empty] | 2558.62
95%*0,94 ФОТ (от 121,04) (Поз. 26) | [8 empty] | 108.09
108%*0,94 ФОТ (от 1599,75) (Поз. 22) | [8 empty] | 1624.07
142%*0,94 ФОТ (от 67157,14) (Поз. 11-13, 15, 17, 19-20, 27) | [8 empty] | 89641.35
Сметная прибыль | [8 empty] | 56506.92
В том числе, справочно:
45%*0,85 ФОТ (от 3402,42) (Поз. 23-24) | [8 empty] | 1301.43
50%*0,85 ФОТ (от 121,04) (Поз. 26) | [8 empty] | 51.44
68%*0,85 ФОТ (от 1599,75) (Поз. 22) | [8 empty] | 924.66
95%*0,85 ФОТ (от 67157,14) (Поз. 11-13, 15, 17, 19-20, 27) | [8 empty] | 54229.39
Итоги по разделу 2 Участок от ул.Горького-25 Октября :
Автомобильные дороги | [8 empty] | 527897.79
Материалы для строительных работ | [8 empty] | 1578513.11
Наружные инженерные сети: замена труб | [8 empty] | 29291.64
Земляные работы, выполняемые ручным способом | [8 empty] | 7262.47
Земляные работы, выполняемые механизированным способом | [8 empty] | 398.87
Итого | [8 empty] | 2143363.88
В том числе:
Материалы | [8 empty] | 1610571.65
Машины и механизмы | [8 empty] | 330267.9
ФОТ | [8 empty] | 72280.35
Накладные расходы | [8 empty] | 93932.13
Сметная прибыль | [8 empty] | 56506.92
Итого по разделу 2 Участок от ул.Горького-25 Октября | [8 empty] | 2143363.88
Раздел 3. Участок от ул.25 Октября до Комсомольского проспекта
30 | ТЕР27-03-009-04 | Срезка поверхностного слоя асфальтобетонных дорожных покрытий методом холодного фрезерования при ширине барабана фрезы 2000 мм, толщина слоя 10 см КОЭФ. К ПОЗИЦИИ: 3.1 Производство работ на одной половине проезжей части при систематическом движении транспорта на другой ОЗП=1,2; ЭМ=1,2; ЗПМ=1,2; ТЗ=1,2; ТЗМ=1,2 НР, (41397,62 руб.): 142%*0,94 от ФОТ (31014,1 руб.) СП, (25043,89 руб.): 95%*0,85 от ФОТ (31014,1 руб.) | 100 м2 | 77.52 | 2706.9 | 25.37 | 2663.93 | 52.27 | 209838.89 | 1966.68 | 206507.85 | 4051.97
31 | ТЕР27-03-010-01 | Разборка бортовых камней на бетонном основании КОЭФ. К ПОЗИЦИИ: 3.1 Производство работ на одной половине проезжей части при систематическом движении транспорта на другой ОЗП=1,2; ЭМ=1,2; ЗПМ=1,2; ТЗ=1,2; ТЗМ=1,2 НР, (86460,18 руб.): 142%*0,94 от ФОТ (64773,88 руб.) СП, (52304,91 руб.): 95%*0,85 от ФОТ (64773,88 руб.) | 100 м | 11.98 | 1049.26 | 1049.26 |  |  | 12570.13 | 12570.13
32 | ТЕР27-06-026-01 | Розлив вяжущих материалов 48,44 = 1 988,03 - 1 883,10 x 1,03 КОЭФ. К ПОЗИЦИИ: 3.1 Производство работ на одной половине проезжей части при систематическом движении транспорта на другой ОЗП=1,2; ЭМ=1,2; ЗПМ=1,2; ТЗ=1,2; ТЗМ=1,2 НР, (531,41 руб.): 142%*0,94 от ФОТ (398,12 руб.) СП, (321,48 руб.): 95%*0,85 от ФОТ (398,12 руб.) | 1 т | 6.201 | 58.13 |  | 58.13 | 12.46 | 360.46 |  | 360.46 | 77.26
Уд | 1. 101-1561 | Битумы нефтяные дорожные жидкие класс МГ и СГ | т | 1,03 6,387 | 1883.1 |  |  |  | 12027.36
33 | Тек.цена 2008г. | Битумы нефтяные дорожные марки БНД-60/90, БНД-90/130 | т | 6.387 | 2136.96 |  |  |  | 13648.76
34 | ТЕР27-03-004-01 | Устройство выравнивающего слоя из асфальтобетонной смеси с применением укладчиков асфальтобетона 3 194,36 = 38 525,17 - 349,81 x 101 КОЭФ. К ПОЗИЦИИ: 3.1 Производство работ на одной половине проезжей части при систематическом движении транспорта на другой ОЗП=1,2; ЭМ=1,2; ЗПМ=1,2; ТЗ=1,2; ТЗМ=1,2 НР, (33204,7 руб.): 142%*0,94 от ФОТ (24876,16 руб.) СП, (20087,5 руб.): 95%*0,85 от ФОТ (24876,16 руб.) | 100 т смеси | 6.202 | 3802.39 | 362.87 | 3285.31 | 415.51 | 23582.42 | 2250.52 | 20375.49 | 2576.99
Уд | 1. 410-0021-1 | Смеси асфальтобетонные дорожные, аэродромные и асфальтобетон (горячие и теплые для пористого асфальтобетона, щебеночные и гравийные), марка 1 | т | 101 626,4 | 349.81 |  |  |  | 219120.98
35 | Тек.цена 2008г. | Смеси асфальтобетонные дорожные, аэродромные и асфальтобетон (горячие и теплые для пористого асфальтобетона щебеночные и гравийные) марка 1 | т | 626.4 | 457.92 |  |  |  | 286841.09
36 | ТЕР27-06-026-01 | Розлив вяжущих материалов 48,44 = 1 988,03 - 1 883,10 x 1,03 КОЭФ. К ПОЗИЦИИ: 3.1 Производство работ на одной половине проезжей части при систематическом движении транспорта на другой ОЗП=1,2; ЭМ=1,2; ЗПМ=1,2; ТЗ=1,2; ТЗМ=1,2 НР, (199,33 руб.): 142%*0,94 от ФОТ (149,33 руб.) СП, (120,58 руб.): 95%*0,85 от ФОТ (149,33 руб.) | 1 т | 2.326 | 58.13 |  | 58.13 | 12.46 | 135.21 |  | 135.21 | 28.98
Уд | 1. 101-1561 | Битумы нефтяные дорожные жидкие класс МГ и СГ | т | 1,03 2,396 | 1883.1 |  |  |  | 4511.91
37 | Тек.цена 2008г. | Битумы нефтяные дорожные марки БНД-60/90, БНД-90/130 | т | 2.396 | 2136.96 |  |  |  | 5120.16
38 | ТЕР27-06-020-01 | Устройство покрытия толщиной 4 см из горячих асфальтобетонных смесей плотных мелкозернистых типа АБВ, плотность каменных материалов 2,5-2,9 т/м3 3 184,59 = 43 454,23 - 416,87 x 96,6 КОЭФ. К ПОЗИЦИИ: 3.1 Производство работ на одной половине проезжей части при систематическом движении транспорта на другой ОЗП=1,2; ЭМ=1,2; ЗПМ=1,2; ТЗ=1,2; ТЗМ=1,2 НР, (53207,53 руб.): 142%*0,94 от ФОТ (39861,8 руб.) СП, (32188,4 руб.): 95%*0,85 от ФОТ (39861,8 руб.) | 1000 м2 покрытия | 7.752 | 3778.43 | 628.73 | 2934.29 | 369.16 | 29290.39 | 4873.92 | 22746.62 | 2861.73
Уд | 1. 410-0001 | Смеси асфальтобетонные дорожные, аэродромные и асфальтобетон (горячие и теплые для плотного асфальтобетона мелко и крупнозернистые, песчаные), марка I, тип А | т | 96,6 748,8 | 416.87 |  |  |  | 312152.26
39 | ТЕР27-06-021-01 | При изменении толщины покрытия на 0,5 см добавлять или исключать к расценке 27-06-020-1 3,91 = 5 048,04 - 416,87 x 12,1 КОЭФ. К ПОЗИЦИИ: 3.1 Производство работ на одной половине проезжей части при систематическом движении транспорта на другой ОЗП=1,2; ЭМ=1,2; ЗПМ=1,2; ТЗ=1,2; ТЗМ=1,2; Новый коэффициент ПЗ=2; ОЗП=2; ЭМ=2; ЗПМ=2; МАТ=2; ТЗ=2; ТЗМ=2 НР, (157,85 руб.): 142%*0,94 от ФОТ (118,26 руб.) СП, (95,5 руб.): 95%*0,85 от ФОТ (118,26 руб.) | 1000 м2 покрытия | 7.752 | 8.42 | 2.96 | 0.58 |  | 65.27 | 22.95 | 4.5
Уд | 1. 410-0001 | Смеси асфальтобетонные дорожные, аэродромные и асфальтобетон (горячие и теплые для плотного асфальтобетона мелко и крупнозернистые, песчаные), марка I, тип А | т | 24,2 187,6 | 416.87 |  |  |  | 78204.81
40 | Тек.цена 2008г. | Щебеночно-мастичный асфальтобетон ЩМА-15 | т | 936.4 | 548.92 |  |  |  | 514008.69
41 | ТЕРр66-23-01 | Замена люков колодцев и камер НР, (10904,44 руб.): 108%*0,94 от ФОТ (10741,17 руб.) СП, (7304 руб.): 68% от ФОТ (10741,17 руб.) | 1 люк | 47 | 973.4 | 44.35 | 7.74 |  | 45749.8 | 2084.45 | 363.78
42 | ТЕР01-02-057-02 | Разработка грунта вручную в траншеях глубиной до 2 м без креплений с откосами, группа грунтов 2 НР, (11881,93 руб.): 80%*0,94 от ФОТ (15800,44 руб.) СП, (6043,67 руб.): 45%*0,85 от ФОТ (15800,44 руб.) | 100 м3 грунта | 1.797 | 1706.32 | 1706.32 |  |  | 3066.26 | 3066.26
43 | ТЕР01-02-061-02 | Засыпка вручную траншей, пазух котлованов и ям, группа грунтов 2 НР, (2784,5 руб.): 80%*0,94 от ФОТ (3702,79 руб.) СП, (1416,32 руб.): 45%*0,85 от ФОТ (3702,79 руб.) | 100 м3 грунта | 0.6948 | 1034.21 | 1034.21 |  |  | 718.57 | 718.57
44 | СЦМ-408-0011-1 | Щебень из природного камня для строительных работ марка М1000, фракция 20-40 мм для дорожного строительства | м3 | 69.48 | 179.05 |  |  |  | 12440.39
45 | ТЕР01-02-005-01 | Уплотнение грунта пневматическими трамбовками, группа грунтов 1, 2 НР, (619,74 руб.): 95%*0,94 от ФОТ (694 руб.) СП, (294,95 руб.): 50%*0,85 от ФОТ (694 руб.) | 100 м3 уплотненного грунта | 0.6948 | 501.3 | 152.24 | 349.06 | 41.59 | 348.3 | 105.78 | 242.52 | 28.9
46 | ТЕР27-02-010-04 | Установка бортовых камней природных при других видах покрытий 1 463,37 = 4 091,47 - 445,44 x 5,9 КОЭФ. К ПОЗИЦИИ: 3.1 Производство работ на одной половине проезжей части при систематическом движении транспорта на другой ОЗП=1,2; ЭМ=1,2; ЗПМ=1,2; ТЗ=1,2; ТЗМ=1,2 НР, (128561,38 руб.): 142%*0,94 от ФОТ (96315,09 руб.) СП, (77774,44 руб.): 95%*0,85 от ФОТ (96315,09 руб.) | 100 м бортового камня | 11.98 | 1737.03 | 1547.36 | 94.61 | 12.83 | 20809.62 | 18537.37 | 1133.43 | 153.7
Уд | 1. 401-0006 | Бетон тяжелый, класс В 15 (М200) | м3 | 5,9 70,68 | 445.44 |  |  |  | 31483.7
Н | 2. 413-9010 | Камни бортовые | м | 100 1198
47 | Тек.цена 2008г. | Бетон тяжелый, класс В 15 (М200) | м3 | 70.68 | 1050.71 |  |  |  | 74264.18
48 | Тек.цена 2008г. | Камни бортовые из горных пород 1ГП | шт | 1198 | 290.11 |  |  |  | 347551.78
49 | ТЕР27-03-008-04 | Разборка покрытий и оснований асфальтобетонных КОЭФ. К ПОЗИЦИИ: 3.1 Производство работ на одной половине проезжей части при систематическом движении транспорта на другой ОЗП=1,2; ЭМ=1,2; ЗПМ=1,2; ТЗ=1,2; ТЗМ=1,2 НР, (13504,36 руб.): 142%*0,94 от ФОТ (10117,14 руб.) СП, (8169,59 руб.): 95%*0,85 от ФОТ (10117,14 руб.) | 100 м3 конструкций | 0.594 | 11224.77 | 2552.44 | 8672.33 | 752.86 | 6667.51 | 1516.15 | 5151.36 | 447.2
50 | ТЕР27-06-026-01 | Розлив вяжущих материалов 48,44 = 1 988,03 - 1 883,10 x 1,03 КОЭФ. К ПОЗИЦИИ: 3.1 Производство работ на одной половине проезжей части при систематическом движении транспорта на другой ОЗП=1,2; ЭМ=1,2; ЗПМ=1,2; ТЗ=1,2; ТЗМ=1,2 НР, (28,62 руб.): 142%*0,94 от ФОТ (21,44 руб.) СП, (17,31 руб.): 95%*0,85 от ФОТ (21,44 руб.) | 1 т | 0.334 | 58.13 |  | 58.13 | 12.46 | 19.42 |  | 19.42 | 4.16
Уд | 1. 101-1561 | Битумы нефтяные дорожные жидкие класс МГ и СГ | т | 1,03 0,344 | 1883.1 |  |  |  | 647.79
51 | Тек.цена 2008г. | Битумы нефтяные дорожные марки БНД-60/90, БНД-90/130 | т | 0.344 | 2136.96 |  |  |  | 735.11
52 | ТЕР27-06-020-15 | Устройство покрытия толщиной 4 см из горячих асфальтобетонных смесей плотных мелкозернистых типа Б, марки 1, плотность каменных материалов 2,5-2,9 т/м3 3 184,58 = 42 124,04 - 403,10 x 96,6 КОЭФ. К ПОЗИЦИИ: 3.1 Производство работ на одной половине проезжей части при систематическом движении транспорта на другой ОЗП=1,2; ЭМ=1,2; ЗПМ=1,2; ТЗ=1,2; ТЗМ=1,2 НР, (2869,05 руб.): 142%*0,94 от ФОТ (2149,42 руб.) СП, (1735,66 руб.): 95%*0,85 от ФОТ (2149,42 руб.) | 1000 м2 покрытия | 0.418 | 3778.42 | 628.73 | 2934.29 | 369.16 | 1579.38 | 262.81 | 1226.53 | 154.31
Уд | 1. 410-0002 | Смеси асфальтобетонные дорожные, аэродромные и асфальтобетон (горячие и теплые для плотного асфальтобетона мелко и крупнозернистые, песчаные), марка I, тип Б | т | 96,6 40,38 | 403.1 |  |  |  | 16277.18
53 | ТЕР27-06-021-15 | При изменении толщины покрытия на 0,5 см добавлять или исключать к расценке 27-06-020-15 3,91 = 4 881,42 - 403,10 x 12,1 КОЭФ. К ПОЗИЦИИ: Новый коэффициент ПЗ=2; ОЗП=2; ЭМ=2; ЗПМ=2; МАТ=2; ТЗ=2; ТЗМ=2; 3.1 Производство работ на одной половине проезжей части при систематическом движении транспорта на другой ОЗП=1,2; ЭМ=1,2; ЗПМ=1,2; ТЗ=1,2; ТЗМ=1,2 НР, (8,46 руб.): 142%*0,94 от ФОТ (6,34 руб.) СП, (5,12 руб.): 95%*0,85 от ФОТ (6,34 руб.) | 1000 м2 покрытия | 0.418 | 8.41 | 2.95 | 0.58 |  | 3.52 | 1.23 | 0.24
Уд | 1. 410-0002 | Смеси асфальтобетонные дорожные, аэродромные и асфальтобетон (горячие и теплые для плотного асфальтобетона мелко и крупнозернистые, песчаные), марка I, тип Б | т | 24,2 10,12 | 403.1 |  |  |  | 4079.37
54 | Тек.цена 2008г. | Смеси асфальтобетонные дорожные, аэродромные и асфальтобетон (горячие и теплые для плотного асфальтобетона мелко и крупнозернистые, песчаные), марка I, тип Б | т | 50.5 | 491.31 |  |  |  | 24811.16
Итого прямые затраты по разделу в ценах 2001г. | [8 empty] | 1634226.47 | 47976.82 | 258267.41 | 10385.2
Итого прямые затраты по разделу с учетом коэффициентов к итогам | [8 empty] | 6229464.86 | 247224.55 | 840293.07 | 53514.93
В том числе, справочно:
1 кв. 2008 ОЗП=5,153; ЭМ-ЗПМ=3,174; ЗПМ=5,153; МАТ=3,872 (Поз. 30-32, 34, 36, 38-39, 46, 49-53, 33, 35, 37, 40, 44, 47-48, 54, 41-43, 45) | [8 empty] | 4595238.39 | 199247.73 | 582025.66 | 43129.74
Накладные расходы | [8 empty] | 386321.09
В том числе, справочно:
80%*0,94 ФОТ (от 19503,23) (Поз. 42-43) | [8 empty] | 14666.43
95%*0,94 ФОТ (от 694) (Поз. 45) | [8 empty] | 619.74
108%*0,94 ФОТ (от 10741,17) (Поз. 41) | [8 empty] | 10904.44
142%*0,94 ФОТ (от 269801,08) (Поз. 30-32, 34, 36, 38-39, 46, 49-53) | [8 empty] | 360130.48
Сметная прибыль | [8 empty] | 232923.31
В том числе, справочно:
45%*0,85 ФОТ (от 19503,23) (Поз. 42-43) | [8 empty] | 7459.99
50%*0,85 ФОТ (от 694) (Поз. 45) | [8 empty] | 294.95
68% ФОТ (от 10741,17) (Поз. 41) | [8 empty] | 7304
95%*0,85 ФОТ (от 269801,08) (Поз. 30-32, 34, 36, 38-39, 46, 49-53) | [8 empty] | 217864.37
Итоги по разделу 3 Участок от ул.25 Октября до Комсомольского проспекта :
Автомобильные дороги | [8 empty] | 1655951.95
Материалы для строительных работ | [8 empty] | 4951073.01
Наружные инженерные сети: замена труб | [8 empty] | 197767.93
Земляные работы, выполняемые ручным способом | [8 empty] | 41629.65
Земляные работы, выполняемые механизированным способом | [8 empty] | 2286.72
Итого | [8 empty] | 6848709.26
В том числе:
Материалы | [8 empty] | 5141947.24
Машины и механизмы | [8 empty] | 840293.07
ФОТ | [8 empty] | 300739.48
Накладные расходы | [8 empty] | 386321.09
Сметная прибыль | [8 empty] | 232923.31
Итого по разделу 3 Участок от ул.25 Октября до Комсомольского проспекта | [8 empty] | 6848709.26
Раздел 4. Тротуары
55 | ТЕР27-03-010-01 | Разборка бортовых камней на бетонном основании НР, (8720,56 руб.): 142%*0,94 от ФОТ (6533,23 руб.) СП, (5275,58 руб.): 95%*0,85 от ФОТ (6533,23 руб.) | 100 м | 1.45 | 874.38 | 874.38 |  |  | 1267.85 | 1267.85
56 | ТЕР01-02-057-02 | Разработка грунта вручную в траншеях глубиной до 2 м без креплений с откосами, группа грунтов 2 НР, (1441,44 руб.): 80%*0,94 от ФОТ (1916,81 руб.) СП, (733,18 руб.): 45%*0,85 от ФОТ (1916,81 руб.) | 100 м3 грунта | 0.218 | 1706.32 | 1706.32 |  |  | 371.98 | 371.98
57 | ТЕР01-02-061-02 | Засыпка вручную траншей, пазух котлованов и ям, группа грунтов 2 НР, (337,05 руб.): 80%*0,94 от ФОТ (448,21 руб.) СП, (171,44 руб.): 45%*0,85 от ФОТ (448,21 руб.) | 100 м3 грунта | 0.0841 | 1034.21 | 1034.21 |  |  | 86.98 | 86.98
58 | СЦМ-408-0011-1 | Щебень из природного камня для строительных работ марка М1000, фракция 20-40 мм для дорожного строительства | м3 | 8.41 | 179.05 |  |  |  | 1505.81
59 | ТЕР01-02-005-01 | Уплотнение грунта пневматическими трамбовками, группа грунтов 1, 2 НР, (75,01 руб.): 95%*0,94 от ФОТ (84 руб.) СП, (35,7 руб.): 50%*0,85 от ФОТ (84 руб.) | 100 м3 уплотненного грунта | 0.0841 | 501.3 | 152.24 | 349.06 | 41.59 | 42.16 | 12.8 | 29.36 | 3.5
60 | ТЕР27-02-010-02 | Установка бортовых камней бетонных при других видах покрытий 3 718,00 = 10 791,00 - 70,73 x 100 КОЭФ. К ПОЗИЦИИ: 3.8.б Устройство бортовых камней сечением 100х200мм при других видах покрытий из раствора цементного МАТ=0,33 НР, (9242,26 руб.): 142%*0,94 от ФОТ (6924,08 руб.) СП, (5591,19 руб.): 95%*0,85 от ФОТ (6924,08 руб.) | 100 м бортового камня | 1.45 | 1893.48 | 916 | 78.84 | 10.69 | 2745.55 | 1328.2 | 114.32 | 15.5
Уд | 1. 413-9010-1 | Камни бортовые БР 100-30-15 | м | 33 47,85 | 70.73 |  |  |  | 3384.43
61 | Тек.цена 2008г. | Бетон тяжелый, класс В 15 (М200) | м3 | 2.823 | 1050.71 |  |  |  | 2966.15
62 | Тек.цена 2008г. | Камни железобетонные бортовые БР 100.20.8 | шт | 145 | 61.68 |  |  |  | 8943.6
63 | ТЕР27-06-026-01 | Розлив вяжущих материалов 48,44 = 1 988,03 - 1 883,10 x 1,03 НР, (80,96 руб.): 142%*0,94 от ФОТ (60,65 руб.) СП, (48,97 руб.): 95%*0,85 от ФОТ (60,65 руб.) | 1 т | 1.134 | 48.44 |  | 48.44 | 10.38 | 54.93 |  | 54.93 | 11.77
Уд | 1. 101-1561 | Битумы нефтяные дорожные жидкие класс МГ и СГ | т | 1,03 1,168 | 1883.1 |  |  |  | 2199.46
64 | ср.сметная цена | Битумы нефтяные дорожные марки БНД-60/90, БНД-90/130 | т | 1.168 | 2136.96 |  |  |  | 2495.97
65 | ТЕР27-06-020-16 | Устройство покрытия толщиной 4 см из горячих асфальтобетонных смесей плотных мелкозернистых типа В, марки 1, плотность каменных материалов 2,5-2,9 т/м3 3 184,58 = 40 834,43 - 389,75 x 96,6 НР, (8110,59 руб.): 142%*0,94 от ФОТ (6076,26 руб.) СП, (4906,58 руб.): 95%*0,85 от ФОТ (6076,26 руб.) | 1000 м2 покрытия | 1.418 | 3184.58 | 523.94 | 2445.24 | 307.63 | 4515.73 | 742.95 | 3467.35 | 436.22
Уд | 1. 410-0003 | Смеси асфальтобетонные дорожные, аэродромные и асфальтобетон (горячие и теплые для плотного асфальтобетона мелко и крупнозернистые, песчаные), марка I, тип В | т | 96,6 137 | 389.75 |  |  |  | 53395.75
66 | 410-0021-1 | Смеси асфальтобетонные дорожные, аэродромные и асфальтобетон (горячие и теплые для пористого асфальтобетона, щебеночные и гравийные), марка 1 | т | 137 | 457.92 |  |  |  | 62735.04
Итого прямые затраты по разделу в ценах 2001г. | [8 empty] | 87731.75 | 3810.76 | 3665.96 | 466.99
Итого прямые затраты по разделу с учетом коэффициентов к итогам | [8 empty] | 342944.27 | 19636.85 | 12559.94 | 2406.4
В том числе, справочно:
1 кв. 2008 ОЗП=5,153; ЭМ-ЗПМ=3,174; ЗПМ=5,153; МАТ=3,872 (Поз. 55, 60, 63, 65, 56-58, 61-62, 64, 66, 59) | [8 empty] | 255212.52 | 15826.09 | 8893.97 | 1939.41
Накладные расходы | [8 empty] | 28007.89
В том числе, справочно:
80%*0,94 ФОТ (от 2365,02) (Поз. 56-57) | [8 empty] | 1778.5
95%*0,94 ФОТ (от 84) (Поз. 59) | [8 empty] | 75.01
142%*0,94 ФОТ (от 19594,23) (Поз. 55, 60, 63, 65) | [8 empty] | 26154.38
Сметная прибыль | [8 empty] | 16762.66
В том числе, справочно:
45%*0,85 ФОТ (от 2365,02) (Поз. 56-57) | [8 empty] | 904.62
50%*0,85 ФОТ (от 84) (Поз. 59) | [8 empty] | 35.7
95%*0,85 ФОТ (от 19594,23) (Поз. 55, 60, 63, 65) | [8 empty] | 15822.34
Итоги по разделу 4 Тротуары :
Автомобильные дороги | [8 empty] | 77870.37
Земляные работы, выполняемые ручным способом | [8 empty] | 5048.14
Материалы для строительных работ | [8 empty] | 304519.52
Земляные работы, выполняемые механизированным способом | [8 empty] | 276.79
Итого | [8 empty] | 387714.82
В том числе:
Материалы | [8 empty] | 310747.48
Машины и механизмы | [8 empty] | 12559.94
ФОТ | [8 empty] | 22043.25
Накладные расходы | [8 empty] | 28007.89
Сметная прибыль | [8 empty] | 16762.66
Итого по разделу 4 Тротуары | [8 empty] | 387714.82
Раздел 5. Новый Раздел Перевозка и погрузка
67 | СЦП1-3-26 | Погрузочные работы при автомобильных перевозках Мусор строительный | за т груза | 61.6 | 1.78 |  |  |  | 109.65
68 | СЦП3-3-30-1 | Перевозка навалочных грузов автомобилями-самосвалами (работающими вне карьеров), расстояние перевозки 30 км класс груза 1 НР 0%*0,94 от ФОТ СП 0%*0,85 от ФОТ | 1 т | 61.6 | 25.28 |  | 25.28 |  | 1557.25 |  | 1557.25
69 | СЦП3-3-10-1 | Перевозка навалочных грузов автомобилями-самосвалами (работающими вне карьеров), расстояние перевозки 10 км класс груза 1 НР 0%*0,94 от ФОТ СП 0%*0,85 от ФОТ | 1 т | 565.2 | 10.11 |  | 10.11 |  | 5714.17 |  | 5714.17
70 | СЦП1-3-26 | Погрузочные работы при автомобильных перевозках Мусор строительный | за т груза | 18.81 | 1.78 |  |  |  | 33.48
71 | СЦП3-3-25-1 | Перевозка навалочных грузов автомобилями-самосвалами (работающими вне карьеров), расстояние перевозки 25 км класс груза 1 НР 0%*0,94 от ФОТ СП 0%*0,85 от ФОТ | 1 т | 18.81 | 22.04 |  | 22.04 |  | 414.57 |  | 414.57
72 | СЦП3-3-10-1 | Перевозка навалочных грузов автомобилями-самосвалами (работающими вне карьеров), расстояние перевозки 10 км класс груза 1 НР 0%*0,94 от ФОТ СП 0%*0,85 от ФОТ | 1 т | 1395.4 | 10.11 |  | 10.11 |  | 14107.49 |  | 14107.49
73 | СЦП1-3-26 | Погрузочные работы при автомобильных перевозках Мусор строительный | за т груза | 107.8 | 1.78 |  |  |  | 191.88
74 | СЦП3-3-25-1 | Перевозка навалочных грузов автомобилями-самосвалами (работающими вне карьеров), расстояние перевозки 25 км класс груза 1 НР 0%*0,94 от ФОТ СП 0%*0,85 от ФОТ | 1 т | 107.8 | 22.04 |  | 22.04 |  | 2375.91 |  | 2375.91
75 | СЦП1-3-26 | Погрузочные работы при автомобильных перевозках Мусор строительный | за т груза | 118.7 | 1.78 |  |  |  | 211.29
76 | СЦП3-3-25-1 | Перевозка навалочных грузов автомобилями-самосвалами (работающими вне карьеров), расстояние перевозки 25 км класс груза 1 НР 0%*0,94 от ФОТ СП 0%*0,85 от ФОТ | 1 т | 118.7 | 22.04 |  | 22.04 |  | 2616.15 |  | 2616.15
77 | СЦП1-3-26 | Погрузочные работы при автомобильных перевозках Мусор строительный | за т груза | 5.8 | 1.78 |  |  |  | 10.32
78 | СЦП3-3-25-1 | Перевозка навалочных грузов автомобилями-самосвалами (работающими вне карьеров), расстояние перевозки 25 км класс груза 1 НР 0%*0,94 от ФОТ СП 0%*0,85 от ФОТ | 1 т | 5.8 | 22.04 |  | 22.04 |  | 127.83 |  | 127.83
Итого прямые затраты по разделу в ценах 2001г. | [8 empty] | 27469.99 |  | 26913.37
Итого прямые затраты по разделу с учетом коэффициентов к итогам | [8 empty] | 107654.89 |  | 105473.5
В том числе, справочно:
перевозки мусор ПЗ=3,919; ОЗП=3,919; ЭМ=3,919; МАТ=3,919 (Поз. 67-78) | [8 empty] | 80184.9 |  | 78560.13
Итоги по разделу 5 Новый Раздел Перевозка и погрузка :
Итого Поз. 67-78 | [8 empty] | 27469.99 |  | 26913.37
Всего с учетом "перевозки мусор ПЗ=3,919; ОЗП=3,919; ЭМ=3,919; МАТ=3,919" | [8 empty] | 107654.89 |  | 105473.5
В том числе:
Материалы | [8 empty] | 2181.39
Машины и механизмы | [8 empty] | 105473.5
Итого по разделу 5 Новый Раздел Перевозка и погрузка | [8 empty] | 107654.89
ИТОГИ ПО СМЕТЕ:
Итого прямые затраты по смете в ценах 2001г. | [8 empty] | 2432660.82 | 65255.21 | 394042.57 | 15190.03
Итого прямые затраты по смете с учетом коэффициентов к итогам | [8 empty] | 9277950.61 | 336260.11 | 1300802.65 | 78274.22
В том числе, справочно:
1 кв. 2008 ОЗП=5,153; ЭМ-ЗПМ=3,174; ЗПМ=5,153; МАТ=3,872 (Поз. 1-2, 4, 11-13, 15, 17, 19-20, 27, 30-32, 34, 36, 38-39, 46, 49-53, 55, 60, 63, 65, 3, 6, 5, 7-9, 14, 16, 18, 21, 25, 28-29, 33, 35, 37, 40, 44, 47-48, 54, 58, 61-62, 64, 66, 10, 41, 22-24, 42-43, 56-57, 26, 45, 59) | [8 empty] | 6765104.89 | 271004.89 | 828199.95 | 63084.19
перевозки мусор ПЗ=3,919; ОЗП=3,919; ЭМ=3,919; МАТ=3,919 (Поз. 67-78) | [8 empty] | 80184.9 |  | 78560.13
Накладные расходы | [8 empty] | 529678.25
В том числе, справочно:
80%*0,94 ФОТ (от 25270,67) (Поз. 23-24, 42-43, 56-57) | [8 empty] | 19003.54
95%*0,94 ФОТ (от 899,05) (Поз. 26, 45, 59) | [8 empty] | 802.85
108%*0,94 ФОТ (от 12569,46) (Поз. 10, 41, 22) | [8 empty] | 12760.52
112%*0,94 ФОТ (от 15957,55) (Поз. 3, 6) | [8 empty] | 16800.11
142%*0,94 ФОТ (от 359837,6) (Поз. 1-2, 4, 11-13, 15, 17, 19-20, 27, 30-32, 34, 36, 38-39, 46, 49-53, 55, 60, 63, 65) | [8 empty] | 480311.23
Сметная прибыль | [8 empty] | 317546.32
В том числе, справочно:
45%*0,85 ФОТ (от 25270,67) (Поз. 23-24, 42-43, 56-57) | [8 empty] | 9666.03
50%*0,85 ФОТ (от 899,05) (Поз. 26, 45, 59) | [8 empty] | 382.1
63%*0,85 ФОТ (от 15957,55) (Поз. 3, 6) | [8 empty] | 8545.27
68% ФОТ (от 10969,71) (Поз. 10, 41) | [8 empty] | 7459.4
68%*0,85 ФОТ (от 1599,75) (Поз. 22) | [8 empty] | 924.66
95%*0,85 ФОТ (от 359837,6) (Поз. 1-2, 4, 11-13, 15, 17, 19-20, 27, 30-32, 34, 36, 38-39, 46, 49-53, 55, 60, 63, 65) | [8 empty] | 290568.86
Итоги по смете:
Автомобильные дороги | [8 empty] | 2277189.84
Трамвайные пути | [8 empty] | 58769.32
Материалы для строительных работ | [8 empty] | 7393391.1
Наружные инженерные сети: замена труб | [8 empty] | 231267.39
Земляные работы, выполняемые ручным способом | [8 empty] | 53940.24
Земляные работы, выполняемые механизированным способом | [8 empty] | 2962.4
Перевозка грузов | [8 empty] | 107654.89
Итого | [8 empty] | 10125175.18
В том числе:
Материалы | [8 empty] | 7640887.85
Машины и механизмы | [8 empty] | 1300802.65
ФОТ | [8 empty] | 414534.33
Накладные расходы | [8 empty] | 529678.25
Сметная прибыль | [8 empty] | 317546.32
Инфляция 9,6% | [8 empty] | 972016.82
Итого с учетом доп. затрат в тек ценах | [8 empty] | 11097192
НДС 18% | [8 empty] | 1997494.56
ВСЕГО по смете | [8 empty] | 13094686.56
Составил
Проверил