## Локальная смета
УТВЕРЖДАЮ:
[7 empty] | Зам | И.о директора
МУ "Пермблагоустройство"
М.В. Чувашов
_______________________________
______ _______________200_ г.
Капитальный ремонт объектов внешнего благоустройства г. Перми, 2008
(наименование стройки)
ЛОКАЛЬНЫЙ СМЕТНЫЙ РАСЧЕТ №
(локальная смета)
| на | ул. Большевисткая, участок от ул. Куйбышева до ул. Борчанинова
(наименование работ и затрат, наименование объекта)
Основание:
|  | Сметная стоимость строительных работ ___________________________________________________________ |  | ___________________________10163,583 |  | тыс.руб.
|  | Средства на оплату труда ___________________________________________________________ |  | ___________________________249,988 |  | тыс.руб.
|  | Сметная трудоемкость ___________________________________________________________ |  | ___________________________________________________________2779,04 |  | чел.час
|  | Составлен(а) в текущих (прогнозных) ценах по состоянию на _______200_ г. |  | 2008г.
№ пп | Обоснование | Наименование | Ед. изм. | Кол. | Стоимость единицы, руб. |  |  |  | Общая стоимость, руб.
[5 empty] | Всего | В том числе |  |  | Всего | В том числе
[6 empty] | Осн.З/п | Эк.Маш. | З/пМех |  | Осн.З/п | Эк.Маш. | З/пМех
1 | 2 | 3 | 4 | 5 | 6 | 7 | 8 | 9 | 10 | 11 | 12 | 13
Раздел 1. Участок от ул.Куйбышева до ул.Борчанинова
1 | ТЕР27-03-009-04 | Срезка поверхностного слоя асфальтобетонных дорожных покрытий методом холодного фрезерования при ширине барабана фрезы 2000 мм, толщина слоя 10 см КОЭФ. К ПОЗИЦИИ: 3.1 Производство работ на одной половине проезжей части при систематическом движении транспорта на другой ОЗП=1,2; ЭМ=1,2; ЗПМ=1,2; ТЗ=1,2; ТЗМ=1,2 НР, (58163 руб.): 142%*0,94 от ФОТ (43574 руб.) СП, (35186 руб.): 95%*0,85 от ФОТ (43574 руб.) | 100 м2 | 108.91 | 2706.9 | 25.37 | 2663.93 | 52.27 | 294808 | 2763 | 290129 | 5693
2 | ТЕР27-03-010-01 | Разборка бортовых камней на бетонном основании НР, (44984 руб.): 142%*0,94 от ФОТ (33701 руб.) СП, (27214 руб.): 95%*0,85 от ФОТ (33701 руб.) | 100 м | 7.48 | 874.38 | 874.38 |  |  | 6540 | 6540
3 | ТЕР27-06-026-01 | Розлив вяжущих материалов 48,44 = 1 988,03 - 1 883,10 x 1,03 КОЭФ. К ПОЗИЦИИ: 3.1 Производство работ на одной половине проезжей части при систематическом движении транспорта на другой ОЗП=1,2; ЭМ=1,2; ЗПМ=1,2; ТЗ=1,2; ТЗМ=1,2 НР, (750 руб.): 142%*0,94 от ФОТ (562 руб.) СП, (454 руб.): 95%*0,85 от ФОТ (562 руб.) | 1 т | 8.785 | 58.13 |  | 58.13 | 12.46 | 511 |  | 511 | 109
Уд | 1. 101-1561 | Битумы нефтяные дорожные жидкие класс МГ и СГ | т | 1,03 9,049 | 1883.1 |  |  |  | 17040.17
4 | Тек.цена 2008г. | Битумы нефтяные дорожные марки БНД-60/90, БНД-90/130 | т | 9.048 | 2136.96 |  |  |  | 19335
5 | ТЕР27-03-004-01 | Устройство выравнивающего слоя из асфальтобетонной смеси с применением укладчиков асфальтобетона 3 194,36 = 38 525,17 - 349,81 x 101 КОЭФ. К ПОЗИЦИИ: 3.1 Производство работ на одной половине проезжей части при систематическом движении транспорта на другой ОЗП=1,2; ЭМ=1,2; ЗПМ=1,2; ТЗ=1,2; ТЗМ=1,2 НР, (47033 руб.): 142%*0,94 от ФОТ (35236 руб.) СП, (28453 руб.): 95%*0,85 от ФОТ (35236 руб.) | 100 т смеси | 8.785 | 3802.39 | 362.87 | 3285.31 | 415.51 | 33404 | 3188 | 28861 | 3650
Уд | 1. 410-0021-1 | Смеси асфальтобетонные дорожные, аэродромные и асфальтобетон (горячие и теплые для пористого асфальтобетона, щебеночные и гравийные), марка 1 | т | 101 887,3 | 349.81 |  |  |  | 310386.41
6 | Тек.цена 2008г. | Смеси асфальтобетонные дорожные, аэродромные и асфальтобетон (горячие и теплые для пористого асфальтобетона щебеночные и гравийные) марка 1 | т | 887.3 | 457.92 |  |  |  | 406312
7 | ТЕР27-06-026-01 | Розлив вяжущих материалов 48,44 = 1 988,03 - 1 883,10 x 1,03 КОЭФ. К ПОЗИЦИИ: 3.1 Производство работ на одной половине проезжей части при систематическом движении транспорта на другой ОЗП=1,2; ЭМ=1,2; ЗПМ=1,2; ТЗ=1,2; ТЗМ=1,2 НР, (282 руб.): 142%*0,94 от ФОТ (211 руб.) СП, (170 руб.): 95%*0,85 от ФОТ (211 руб.) | 1 т | 3.29 | 58.13 |  | 58.13 | 12.46 | 191 |  | 191 | 41
Уд | 1. 101-1561 | Битумы нефтяные дорожные жидкие класс МГ и СГ | т | 1,03 3,389 | 1883.1 |  |  |  | 6381.83
8 | Тек.цена 2008г. | Битумы нефтяные дорожные марки БНД-60/90, БНД-90/130 | т | 3.389 | 2136.96 |  |  |  | 7242
9 | ТЕР27-06-020-01 | Устройство покрытия толщиной 4 см из горячих асфальтобетонных смесей плотных мелкозернистых типа АБВ, плотность каменных материалов 2,5-2,9 т/м3 3 184,59 = 43 454,23 - 416,87 x 96,6 КОЭФ. К ПОЗИЦИИ: 3.1 Производство работ на одной половине проезжей части при систематическом движении транспорта на другой ОЗП=1,2; ЭМ=1,2; ЗПМ=1,2; ТЗ=1,2; ТЗМ=1,2 НР, (75371 руб.): 142%*0,94 от ФОТ (56466 руб.) СП, (45596 руб.): 95%*0,85 от ФОТ (56466 руб.) | 1000 м2 покрытия | 10.981 | 3778.43 | 628.73 | 2934.29 | 369.16 | 41491 | 6904 | 32221 | 4054
Уд | 1. 410-0001 | Смеси асфальтобетонные дорожные, аэродромные и асфальтобетон (горячие и теплые для плотного асфальтобетона мелко и крупнозернистые, песчаные), марка I, тип А | т | 96,6 1061 | 416.87 |  |  |  | 442299.07
10 | ТЕР27-06-021-01 | При изменении толщины покрытия на 0,5 см добавлять или исключать к расценке 27-06-020-1 3,91 = 5 048,04 - 416,87 x 12,1 КОЭФ. К ПОЗИЦИИ: 3.1 Производство работ на одной половине проезжей части при систематическом движении транспорта на другой ОЗП=1,2; ЭМ=1,2; ЗПМ=1,2; ТЗ=1,2; ТЗМ=1,2; Новый коэффициент ПЗ=2; ОЗП=2; ЭМ=2; ЗПМ=2; МАТ=2; ТЗ=2; ТЗМ=2 НР, (227 руб.): 142%*0,94 от ФОТ (170 руб.) СП, (137 руб.): 95%*0,85 от ФОТ (170 руб.) | 1000 м2 покрытия | 10.981 | 8.42 | 2.96 | 0.58 |  | 92 | 33 | 6
Уд | 1. 410-0001 | Смеси асфальтобетонные дорожные, аэродромные и асфальтобетон (горячие и теплые для плотного асфальтобетона мелко и крупнозернистые, песчаные), марка I, тип А | т | 24,2 265,7 | 416.87 |  |  |  | 110762.36
11 | Тек.цена 2008г. | Щебеночно-мастичный асфальтобетон ЩМА-15 | т | 1326.7 | 548.92 |  |  |  | 728252
12 | ТЕРр66-23-01 | Замена люков колодцев и камер НР, (2783 руб.): 108%*0,94 от ФОТ (2741 руб.) СП, (1864 руб.): 68% от ФОТ (2741 руб.) | 1 люк | 12 | 973.4 | 44.35 | 7.74 |  | 11681 | 532 | 93
13 | ТЕР01-02-057-02 | Разработка грунта вручную в траншеях глубиной до 2 м без креплений с откосами, группа грунтов 2 НР, (7417 руб.): 80%*0,94 от ФОТ (9863 руб.) СП, (3773 руб.): 45%*0,85 от ФОТ (9863 руб.) | 100 м3 грунта | 1.122 | 1706.32 | 1706.32 |  |  | 1914 | 1914
14 | ТЕР01-02-061-02 | Засыпка вручную траншей, пазух котлованов и ям, группа грунтов 2 НР, (1740 руб.): 80%*0,94 от ФОТ (2314 руб.) СП, (885 руб.): 45%*0,85 от ФОТ (2314 руб.) | 100 м3 грунта | 0.4338 | 1034.21 | 1034.21 |  |  | 449 | 449
15 | СЦМ-408-0011-1 | Щебень из природного камня для строительных работ марка М1000, фракция 20-40 мм для дорожного строительства | м3 | 43.38 | 168.05 |  |  |  | 7290
16 | ТЕР01-02-005-01 | Уплотнение грунта пневматическими трамбовками, группа грунтов 1, 2 НР, (387 руб.): 95%*0,94 от ФОТ (433 руб.) СП, (184 руб.): 50%*0,85 от ФОТ (433 руб.) | 100 м3 уплотненного грунта | 0.4338 | 501.3 | 152.24 | 349.06 | 41.59 | 217 | 66 | 151 | 18
17 | ТЕР27-02-010-04 | Установка бортовых камней природных при других видах покрытий 1 463,37 = 4 091,47 - 445,44 x 5,9 НР, (66891 руб.): 142%*0,94 от ФОТ (50113 руб.) СП, (40466 руб.): 95%*0,85 от ФОТ (50113 руб.) | 100 м бортового камня | 7.48 | 1463.37 | 1289.47 | 78.84 | 10.69 | 10946 | 9645 | 590 | 80
Уд | 1. 401-0006 | Бетон тяжелый, класс В 15 (М200) | м3 | 5,9 44,13 | 445.44 |  |  |  | 19657.27
Н | 2. 413-9010 | Камни бортовые | м | 100 748
18 | Тек.цена 2008г. | Бетон тяжелый, класс В 15 (М200) | м3 | 44.13 | 1050.71 |  |  |  | 46368
19 | Тек.цена 2008г. | Камни бортовые из горных пород 1ГП | шт | 748 | 290.11 |  |  |  | 217002
20 | ТЕР27-03-008-04 | Разборка покрытий и оснований асфальтобетонных НР, (11252 руб.): 142%*0,94 от ФОТ (8430 руб.) СП, (6807 руб.): 95%*0,85 от ФОТ (8430 руб.) | 100 м3 конструкций | 0.594 | 9353.97 | 2127.03 | 7226.94 | 627.38 | 5556 | 1263 | 4293 | 373
21 | ТЕР27-06-026-01 | Розлив вяжущих материалов 48,44 = 1 988,03 - 1 883,10 x 1,03 НР, (69 руб.): 142%*0,94 от ФОТ (52 руб.) СП, (42 руб.): 95%*0,85 от ФОТ (52 руб.) | 1 т | 0.95 | 48.44 |  | 48.44 | 10.38 | 46 |  | 46 | 10
Уд | 1. 101-1561 | Битумы нефтяные дорожные жидкие класс МГ и СГ | т | 1,03 0,9785 | 1883.1 |  |  |  | 1842.61
22 | Тек.цена 2008г. | Битумы нефтяные дорожные марки БНД-60/90, БНД-90/130 | т | 0.9785 | 2136.96 |  |  |  | 2091
23 | ТЕР27-06-020-15 | Устройство покрытия толщиной 4 см из горячих асфальтобетонных смесей плотных мелкозернистых типа Б, марки 1, плотность каменных материалов 2,5-2,9 т/м3 3 184,58 = 42 124,04 - 403,10 x 96,6 КОЭФ. К ПОЗИЦИИ: 3.1 Производство работ на одной половине проезжей части при систематическом движении транспорта на другой ОЗП=1,2; ЭМ=1,2; ЗПМ=1,2; ТЗ=1,2; ТЗМ=1,2 НР, (8144 руб.): 142%*0,94 от ФОТ (6101 руб.) СП, (4927 руб.): 95%*0,85 от ФОТ (6101 руб.) | 1000 м2 покрытия | 1.187 | 3778.42 | 628.73 | 2934.29 | 369.16 | 4485 | 746 | 3483 | 438
Уд | 1. 410-0002 | Смеси асфальтобетонные дорожные, аэродромные и асфальтобетон (горячие и теплые для плотного асфальтобетона мелко и крупнозернистые, песчаные), марка I, тип Б | т | 96,6 114,7 | 403.1 |  |  |  | 46235.57
24 | ТЕР27-06-021-15 | При изменении толщины покрытия на 0,5 см добавлять или исключать к расценке 27-06-020-15 3,91 = 4 881,42 - 403,10 x 12,1 КОЭФ. К ПОЗИЦИИ: Новый коэффициент ПЗ=2; ОЗП=2; ЭМ=2; ЗПМ=2; МАТ=2; ТЗ=2; ТЗМ=2; 3.1 Производство работ на одной половине проезжей части при систематическом движении транспорта на другой ОЗП=1,2; ЭМ=1,2; ЗПМ=1,2; ТЗ=1,2; ТЗМ=1,2 НР, (28 руб.): 142%*0,94 от ФОТ (21 руб.) СП, (17 руб.): 95%*0,85 от ФОТ (21 руб.) | 1000 м2 покрытия | 1.187 | 8.41 | 2.95 | 0.58 |  | 10 | 4 | 1
Уд | 1. 410-0002 | Смеси асфальтобетонные дорожные, аэродромные и асфальтобетон (горячие и теплые для плотного асфальтобетона мелко и крупнозернистые, песчаные), марка I, тип Б | т | 24,2 28,73 | 403.1 |  |  |  | 11581.06
25 | Тек.цена 2008г. | Смеси асфальтобетонные дорожные, аэродромные и асфальтобетон (горячие и теплые для плотного асфальтобетона мелко и крупнозернистые, песчаные), марка I, тип Б | т | 143.43 | 491.31 |  |  |  | 70469
Итого прямые затраты по разделу в ценах 2001г. | [8 empty] | 1916702 | 34047 | 360576 | 14466
Итого прямые затраты по разделу с учетом коэффициентов к итогам | [8 empty] | 7242030 | 175444 | 1173096 | 74544
В том числе, справочно:
1 кв. 2008 ОЗП=5,153; ЭМ-ЗПМ=3,174; ЗПМ=5,153; МАТ=3,872 (Поз. 1-3, 5, 7, 9-10, 17, 20-21, 23-24, 4, 6, 8, 11, 15, 18-19, 22, 25, 12-14, 16) | [8 empty] | 5325328 | 141397 | 812520 | 60077
Накладные расходы | [8 empty] | 325520
В том числе, справочно:
80%*0,94 ФОТ (от 12177) (Поз. 13-14) | [8 empty] | 9157
95%*0,94 ФОТ (от 433) (Поз. 16) | [8 empty] | 387
108%*0,94 ФОТ (от 2741) (Поз. 12) | [8 empty] | 2783
142%*0,94 ФОТ (от 234637) (Поз. 1-3, 5, 7, 9-10, 17, 20-21, 23-24) | [8 empty] | 313193
Сметная прибыль | [8 empty] | 196175
В том числе, справочно:
45%*0,85 ФОТ (от 12177) (Поз. 13-14) | [8 empty] | 4658
50%*0,85 ФОТ (от 433) (Поз. 16) | [8 empty] | 184
68% ФОТ (от 2741) (Поз. 12) | [8 empty] | 1864
95%*0,85 ФОТ (от 234637) (Поз. 1-3, 5, 7, 9-10, 17, 20-21, 23-24) | [8 empty] | 189469
Итоги по разделу 1 Участок от ул.Куйбышева до ул.Борчанинова :
Автомобильные дороги | [8 empty] | 1860929
Материалы для строительных работ | [8 empty] | 5824886
Наружные инженерные сети: замена труб | [8 empty] | 50492
Земляные работы, выполняемые ручным способом | [8 empty] | 25992
Земляные работы, выполняемые механизированным способом | [8 empty] | 1426
Итого | [8 empty] | 7763725
В том числе:
Материалы | [8 empty] | 5893490
Машины и механизмы | [8 empty] | 1173096
ФОТ | [8 empty] | 249988
Накладные расходы | [8 empty] | 325520
Сметная прибыль | [8 empty] | 196175
Итого по разделу 1 Участок от ул.Куйбышева до ул.Борчанинова | [8 empty] | 7763725
Раздел 2. Новый Раздел Погрузка и перевозка
26 | СЦП3-3-10-1 | Перевозка навалочных грузов автомобилями-самосвалами (работающими вне карьеров), расстояние перевозки 10 км класс груза 1 НР 0%*0,94 от ФОТ СП 0%*0,85 от ФОТ | 1 т | 1960.4 | 10.11 |  | 10.11 |  | 19820 |  | 19820
27 | СЦП1-3-26 | Погрузочные работы при автомобильных перевозках Мусор строительный | за т груза | 67.32 | 1.78 |  |  |  | 120
28 | СЦП3-3-25-1 | Перевозка навалочных грузов автомобилями-самосвалами (работающими вне карьеров), расстояние перевозки 25 км класс груза 1 НР 0%*0,94 от ФОТ СП 0%*0,85 от ФОТ | 1 т | 67.32 | 22.04 |  | 22.04 |  | 1484 |  | 1484
29 | СЦП1-3-26 | Погрузочные работы при автомобильных перевозках Мусор строительный | за т груза | 118.7 | 1.78 |  |  |  | 211
30 | СЦП3-3-25-1 | Перевозка навалочных грузов автомобилями-самосвалами (работающими вне карьеров), расстояние перевозки 25 км класс груза 1 НР 0%*0,94 от ФОТ СП 0%*0,85 от ФОТ | 1 т | 118.7 | 22.04 |  | 22.04 |  | 2616 |  | 2616
Итого прямые затраты по разделу в ценах 2001г. | [8 empty] | 24251 |  | 23920
Итого прямые затраты по разделу с учетом коэффициентов к итогам | [8 empty] | 95040 |  | 93742
В том числе, справочно:
перевозки мусор ПЗ=3,919; ОЗП=3,919; ЭМ=3,919; МАТ=3,919 (Поз. 26-30) | [8 empty] | 70789 |  | 69822
Итоги по разделу 2 Новый Раздел Погрузка и перевозка :
Итого Поз. 26-30 | [8 empty] | 24251 |  | 23920
Всего с учетом "перевозки мусор ПЗ=3,919; ОЗП=3,919; ЭМ=3,919; МАТ=3,919" | [8 empty] | 95040 |  | 93742
В том числе:
Материалы | [8 empty] | 1298
Машины и механизмы | [8 empty] | 93742
Итого по разделу 2 Новый Раздел Погрузка и перевозка | [8 empty] | 95040
ИТОГИ ПО СМЕТЕ:
Итого прямые затраты по смете в ценах 2001г. | [8 empty] | 1940953 | 34047 | 384496 | 14466
Итого прямые затраты по смете с учетом коэффициентов к итогам | [8 empty] | 7337070 | 175444 | 1266838 | 74544
В том числе, справочно:
1 кв. 2008 ОЗП=5,153; ЭМ-ЗПМ=3,174; ЗПМ=5,153; МАТ=3,872 (Поз. 1-3, 5, 7, 9-10, 17, 20-21, 23-24, 4, 6, 8, 11, 15, 18-19, 22, 25, 12-14, 16) | [8 empty] | 5325328 | 141397 | 812520 | 60077
перевозки мусор ПЗ=3,919; ОЗП=3,919; ЭМ=3,919; МАТ=3,919 (Поз. 26-30) | [8 empty] | 70789 |  | 69822
Накладные расходы | [8 empty] | 325520
В том числе, справочно:
80%*0,94 ФОТ (от 12177) (Поз. 13-14) | [8 empty] | 9157
95%*0,94 ФОТ (от 433) (Поз. 16) | [8 empty] | 387
108%*0,94 ФОТ (от 2741) (Поз. 12) | [8 empty] | 2783
142%*0,94 ФОТ (от 234637) (Поз. 1-3, 5, 7, 9-10, 17, 20-21, 23-24) | [8 empty] | 313193
Сметная прибыль | [8 empty] | 196175
В том числе, справочно:
45%*0,85 ФОТ (от 12177) (Поз. 13-14) | [8 empty] | 4658
50%*0,85 ФОТ (от 433) (Поз. 16) | [8 empty] | 184
68% ФОТ (от 2741) (Поз. 12) | [8 empty] | 1864
95%*0,85 ФОТ (от 234637) (Поз. 1-3, 5, 7, 9-10, 17, 20-21, 23-24) | [8 empty] | 189469
Итоги по смете:
Автомобильные дороги | [8 empty] | 1860929
Материалы для строительных работ | [8 empty] | 5824886
Наружные инженерные сети: замена труб | [8 empty] | 50492
Земляные работы, выполняемые ручным способом | [8 empty] | 25992
Земляные работы, выполняемые механизированным способом | [8 empty] | 1426
Перевозка грузов | [8 empty] | 95040
Итого | [8 empty] | 7858765
В том числе:
Материалы | [8 empty] | 5894788
Машины и механизмы | [8 empty] | 1266838
ФОТ | [8 empty] | 249988
Накладные расходы | [8 empty] | 325520
Сметная прибыль | [8 empty] | 196175
Инфляция 9,6% | [8 empty] | 754441
Итого с учетом доп. затрат в тек ценах | [8 empty] | 8613206
НДС 18% | [8 empty] | 1550377
ВСЕГО по смете | [8 empty] | 10163583
Составил
Проверил