## Локальная смета
УТВЕРЖДАЮ:
[7 empty] | Зам | И.о директора
МУ "Пермблагоустройство"
М.В. Чувашов
_______________________________
______ _______________200_ г.
Капитальный ремонт объектов внешнего благоустройства г. Перми, 2008
(наименование стройки)
ЛОКАЛЬНЫЙ СМЕТНЫЙ РАСЧЕТ №
(локальная смета)
| на | ул. Большевисткая, парковки от ул. Парковой до площади Гайдара
(наименование работ и затрат, наименование объекта)
Основание:
|  | Сметная стоимость строительных работ ___________________________________________________________ |  | ___________________________18937,440 |  | тыс.руб.
|  | Средства на оплату труда ___________________________________________________________ |  | ___________________________589,328 |  | тыс.руб.
|  | Сметная трудоемкость ___________________________________________________________ |  | ___________________________________________________________7377,32 |  | чел.час
|  | Составлен(а) в текущих (прогнозных) ценах по состоянию на _______200_ г. |  | 2008г.
№ пп | Обоснование | Наименование | Ед. изм. | Кол. | Стоимость единицы, руб. |  |  |  | Общая стоимость, руб.
[5 empty] | Всего | В том числе |  |  | Всего | В том числе
[6 empty] | Осн.З/п | Эк.Маш. | З/пМех |  | Осн.З/п | Эк.Маш. | З/пМех
1 | 2 | 3 | 4 | 5 | 6 | 7 | 8 | 9 | 10 | 11 | 12 | 13
Раздел 1. Парковки от ул. Парковой до площади Гайдара
1 | ТЕР27-03-008-04 | Разборка покрытий и оснований асфальтобетонных НР, (58582 руб.): 142%*0,94 от ФОТ (43888 руб.) СП, (35440 руб.): 95%*0,85 от ФОТ (43888 руб.) | 100 м3 конструкций | 3.092 | 9353.97 | 2127.03 | 7226.94 | 627.38 | 28922 | 6577 | 22345 | 1940
2 | ТЕР27-03-008-02 | Разборка покрытий и оснований щебеночных НР, (6452 руб.): 142%*0,94 от ФОТ (4834 руб.) СП, (3903 руб.): 95%*0,85 от ФОТ (4834 руб.) | 100 м3 конструкций | 4.638 | 681.72 | 146.48 | 535.24 | 55.8 | 3162 | 679 | 2483 | 259
3 | ТЕР27-03-010-01 | Разборка бортовых камней на бетонном основании НР, (24356 руб.): 142%*0,94 от ФОТ (18247 руб.) СП, (14734 руб.): 95%*0,85 от ФОТ (18247 руб.) | 100 м | 4.05 | 874.38 | 874.38 |  |  | 3541 | 3541
4 | ТЕР01-01-013-02 | Разработка грунта с погрузкой на автомобили-самосвалы экскаваторами с ковшом вместимостью 1 (1-1,2) м3, группа грунтов 2 НР, (17330 руб.): 95%*0,94 от ФОТ (19406 руб.) СП, (8248 руб.): 50%*0,85 от ФОТ (19406 руб.) | 1000 м3 грунта | 4.482 | 5194.29 | 88.64 | 5099.98 | 751.74 | 23281 | 397 | 22858 | 3369
5 | ТЕРр68-03-01 | Валка деревьев в городских условиях (липа, сосна, кедр, тополь) диаметром до 300 мм НР, (61609 руб.): 104%*0,94 от ФОТ (63021 руб.) СП, (37813 руб.): 60% от ФОТ (63021 руб.) | 1 складочный м3 кряжей | 398.5 | 43.89 | 30.69 | 13.2 |  | 17490 | 12230 | 5260
6 | ТЕР01-02-002-03 | Уплотнение грунта прицепными кулачковыми катками 8 т на первый проход по одному следу при толщине слоя 20 см НР, (3718 руб.): 95%*0,94 от ФОТ (4164 руб.) СП, (1770 руб.): 50%*0,85 от ФОТ (4164 руб.) | 1000 м3 уплотненного грунта | 1.9324 | 2809.24 |  | 2809.24 | 418.33 | 5429 |  | 5429 | 808
7 | ТЕР27-04-001-02 | Устройство подстилающих и выравнивающих слоев оснований из песчано-гравийной смеси, дресвы НР, (83544 руб.): 142%*0,94 от ФОТ (62589 руб.) СП, (50541 руб.): 95%*0,85 от ФОТ (62589 руб.) | 100 м3 материала основания (в плотном теле) | 28.986 | 2481.37 | 179.21 | 2263.66 | 239.81 | 71925 | 5195 | 65614 | 6951
Н, Уд | 1. 408-0200 | Смесь песчано-гравийная природная | м3 | 0 | 74.92
8 | СЦМ-408-0202 | Смесь песчано-гравийная природная обогащенная с содержанием гравия 25-35 % | м3 | 3536.3 | 90.22 |  |  |  | 319045
9 | ТЕР27-04-006-01 | Устройство оснований толщиной 15 см из щебня фракции 40-70 мм (при укатке каменных материалов с пределом прочности на сжатие свыше 68,6 (700) до 98,1 (1000) МПа (кгс/см2)) однослойных 5 170,93 = 33 517,75 - 146,83 x 15 - 138,33 x 189 НР, (71974 руб.): 142%*0,94 от ФОТ (53921 руб.) СП, (43541 руб.): 95%*0,85 от ФОТ (53921 руб.) | 1000 м2 основания | 9.662 | 5170.93 | 429.11 | 4576.82 | 653.91 | 49962 | 4146 | 44221 | 6318
Уд | 1. 408-0014 | Щебень из природного камня для строительных работ марка 800, фракция 10-20 мм | м3 | 15 144,9 | 146.83 |  |  |  | 21275.67
Уд | 2. 408-0016 | Щебень из природного камня для строительных работ марка 800, фракция 40-70 мм | м3 | 189 1826 | 138.33 |  |  |  | 252590.58
10 | Тек.цена 2008г. | Щебень из природного камня для строительных работ марка 800, фракция 10-20 мм | м3 | 144.93 | 161.21 |  |  |  | 23364
11 | Тек.цена 2008г. | Щебень из природного камня для строительных работ марка 800, фракция 40-70 мм | м3 | 1826.12 | 148.21 |  |  |  | 270649
12 | ТЕР27-02-010-04 | Установка бортовых камней природных при других видах покрытий 1 463,37 = 4 091,47 - 445,44 x 5,9 НР, (309686 руб.): 142%*0,94 от ФОТ (232009 руб.) СП, (187347 руб.): 95%*0,85 от ФОТ (232009 руб.) | 100 м бортового камня | 34.63 | 1463.37 | 1289.47 | 78.84 | 10.69 | 50677 | 44654 | 2730 | 370
Уд | 1. 401-0006 | Бетон тяжелый, класс В 15 (М200) | м3 | 5,9 204,3 | 445.44 |  |  |  | 91003.39
Н | 2. 413-9010 | Камни бортовые | м | 100 3463
13 | Тек.цена 2008г. | Бетон тяжелый, класс В 15 (М200) | м3 | 204.3 | 1050.71 |  |  |  | 214660
14 | Тек.цена 2008г. | Камни бортовые из горных пород 1ГП | шт | 3463 | 290.11 |  |  |  | 1004651
15 | ТЕР27-06-026-01 | Розлив вяжущих материалов 48,44 = 1 988,03 - 1 883,10 x 1,03 НР, (550 руб.): 142%*0,94 от ФОТ (412 руб.) СП, (333 руб.): 95%*0,85 от ФОТ (412 руб.) | 1 т | 7.73 | 48.44 |  | 48.44 | 10.38 | 374 |  | 374 | 80
Уд | 1. 101-1561 | Битумы нефтяные дорожные жидкие класс МГ и СГ | т | 1,03 7,962 | 1883.1 |  |  |  | 14993.24
16 | Тек.цена 2008г. | Битумы нефтяные дорожные марки БНД-60/90, БНД-90/130 | т | 7.962 | 2136.96 |  |  |  | 17014
17 | ТЕР27-06-020-06 | Устройство покрытия толщиной 4 см из горячих асфальтобетонных смесей пористых крупнозернистых, плотность каменных материалов 2,5-2,9 т/м3 3 033,83 = 35 391,26 - 349,81 x 92,5 НР, (55231 руб.): 142%*0,94 от ФОТ (41378 руб.) СП, (33413 руб.): 95%*0,85 от ФОТ (41378 руб.) | 1000 м2 покрытия | 9.662 | 3033.83 | 523.94 | 2439.58 | 307.16 | 29313 | 5062 | 23571 | 2968
Уд | 1. 410-0021-1 | Смеси асфальтобетонные дорожные, аэродромные и асфальтобетон (горячие и теплые для пористого асфальтобетона, щебеночные и гравийные), марка 1 | т | 92,5 893,7 | 349.81 |  |  |  | 312625.2
18 | ТЕР27-06-021-06 | При изменении толщины покрытия на 0,5 см добавлять или исключать к расценке 27-06-020-6 3,90 = 4 061,70 - 349,81 x 11,6 КОЭФ. К ПОЗИЦИИ: Новый коэффициент ПЗ=2; ОЗП=2; ЭМ=2; ЗПМ=2; МАТ=2; ТЗ=2; ТЗМ=2 НР, (166 руб.): 142%*0,94 от ФОТ (124 руб.) СП, (100 руб.): 95%*0,85 от ФОТ (124 руб.) | 1000 м2 покрытия | 9.662 | 7.8 | 2.46 | 0.46 |  | 75 | 24 | 4
Уд | 1. 410-0021-1 | Смеси асфальтобетонные дорожные, аэродромные и асфальтобетон (горячие и теплые для пористого асфальтобетона, щебеночные и гравийные), марка 1 | т | 23,2 224,2 | 349.81 |  |  |  | 78427.4
19 | Тек.цена 2008г. | Смеси асфальтобетонные дорожные, аэродромные и асфальтобетон (горячие и теплые для пористого асфальтобетона, щебеночные и гравийные), марка 1 | т | 1117.9 | 457.92 |  |  |  | 511909
20 | ТЕР27-06-026-01 | Розлив вяжущих материалов 48,44 = 1 988,03 - 1 883,10 x 1,03 НР, (207 руб.): 142%*0,94 от ФОТ (155 руб.) СП, (125 руб.): 95%*0,85 от ФОТ (155 руб.) | 1 т | 2.899 | 48.44 |  | 48.44 | 10.38 | 140 |  | 140 | 30
Уд | 1. 101-1561 | Битумы нефтяные дорожные жидкие класс МГ и СГ | т | 1,03 2,986 | 1883.1 |  |  |  | 5622.94
21 | Тек.цена 2008г. | Битумы нефтяные дорожные марки БНД-60/90, БНД-90/130 | т | 2.986 | 2136.96 |  |  |  | 6381
22 | ТЕР27-06-020-15 | Устройство покрытия толщиной 4 см из горячих асфальтобетонных смесей плотных мелкозернистых типа Б, марки 1, плотность каменных материалов 2,5-2,9 т/м3 3 184,58 = 42 124,04 - 403,10 x 96,6 НР, (55259 руб.): 142%*0,94 от ФОТ (41399 руб.) СП, (33430 руб.): 95%*0,85 от ФОТ (41399 руб.) | 1000 м2 покрытия | 9.662 | 3184.58 | 523.94 | 2445.24 | 307.63 | 30769 | 5062 | 23626 | 2972
Уд | 1. 410-0002 | Смеси асфальтобетонные дорожные, аэродромные и асфальтобетон (горячие и теплые для плотного асфальтобетона мелко и крупнозернистые, песчаные), марка I, тип Б | т | 96,6 933,3 | 403.1 |  |  |  | 376213.23
23 | ТЕР27-06-021-15 | При изменении толщины покрытия на 0,5 см добавлять или исключать к расценке 27-06-020-15 3,91 = 4 881,42 - 403,10 x 12,1 КОЭФ. К ПОЗИЦИИ: Новый коэффициент ПЗ=2; ОЗП=2; ЭМ=2; ЗПМ=2; МАТ=2; ТЗ=2; ТЗМ=2 НР, (166 руб.): 142%*0,94 от ФОТ (124 руб.) СП, (100 руб.): 95%*0,85 от ФОТ (124 руб.) | 1000 м2 покрытия | 9.662 | 7.82 | 2.46 | 0.48 |  | 76 | 24 | 5
Уд | 1. 410-0002 | Смеси асфальтобетонные дорожные, аэродромные и асфальтобетон (горячие и теплые для плотного асфальтобетона мелко и крупнозернистые, песчаные), марка I, тип Б | т | 24,2 233,8 | 403.1 |  |  |  | 94244.78
24 | Тек.цена 2008г. | Смеси асфальтобетонные дорожные, аэродромные и асфальтобетон (горячие и теплые для плотного асфальтобетона мелко и крупнозернистые, песчаные), марка I, тип Б | т | 1167.1 | 491.31 |  |  |  | 573408
25 | ТЕРр66-23-01 | Замена люков колодцев и камер НР, (3715 руб.): 108%*0,94 от ФОТ (3659 руб.) СП, (2488 руб.): 68% от ФОТ (3659 руб.) | 1 люк | 16 | 973.4 | 44.35 | 7.74 |  | 15574 | 710 | 124
Итого прямые затраты по разделу в ценах 2001г. | [8 empty] | 3271791 | 88301 | 218784 | 26065
Итого прямые затраты по разделу с учетом коэффициентов к итогам | [8 empty] | 12680360 | 455015 | 746003 | 134313
В том числе, справочно:
1 кв. 2008 ОЗП=5,153; ЭМ-ЗПМ=3,174; ЗПМ=5,153; МАТ=3,872 (Поз. 1-3, 7, 9, 12, 15, 17-18, 20, 22-23, 4, 6, 5, 8, 10-11, 13-14, 16, 19, 21, 24-25) | [8 empty] | 9408569 | 366714 | 527219 | 108248
Накладные расходы | [8 empty] | 752541
В том числе, справочно:
95%*0,94 ФОТ (от 23570) (Поз. 4, 6) | [8 empty] | 21048
104%*0,94 ФОТ (от 63021) (Поз. 5) | [8 empty] | 61609
108%*0,94 ФОТ (от 3659) (Поз. 25) | [8 empty] | 3715
142%*0,94 ФОТ (от 499078) (Поз. 1-3, 7, 9, 12, 15, 17-18, 20, 22-23) | [8 empty] | 666169
Сметная прибыль | [8 empty] | 453323
В том числе, справочно:
50%*0,85 ФОТ (от 23570) (Поз. 4, 6) | [8 empty] | 10017
60% ФОТ (от 63021) (Поз. 5) | [8 empty] | 37813
68% ФОТ (от 3659) (Поз. 25) | [8 empty] | 2488
95%*0,85 ФОТ (от 499078) (Поз. 1-3, 7, 9, 12, 15, 17-18, 20, 22-23) | [8 empty] | 403005
Итоги по разделу 1 Парковки от ул. Парковой до площади Гайдара :
Автомобильные дороги | [8 empty] | 2120630
Земляные работы, выполняемые механизированным способом | [8 empty] | 131261
Благоустройство | [8 empty] | 179138
Материалы для строительных работ | [8 empty] | 11387866
Наружные инженерные сети: замена труб | [8 empty] | 67329
Итого | [8 empty] | 13886224
В том числе:
Материалы | [8 empty] | 11479342
Машины и механизмы | [8 empty] | 746003
ФОТ | [8 empty] | 589328
Накладные расходы | [8 empty] | 752541
Сметная прибыль | [8 empty] | 453323
Итого по разделу 1 Парковки от ул. Парковой до площади Гайдара | [8 empty] | 13886224
Раздел 2. Погрузка и перевозка древесины
26 | СЦП1-3-19 | Погрузочные работы при автомобильных перевозках Лес круглый | за т груза | 318.8 | 9.72 |  |  |  | 3099
27 | СЦП3-3-25-1 | Перевозка навалочных грузов автомобилями-самосвалами (работающими вне карьеров), расстояние перевозки 25 км класс груза 1 НР 0%*0,94 от ФОТ СП 0%*0,85 от ФОТ | 1 т | 318.8 | 22.04 |  | 22.04 |  | 7026 |  | 7026
Итого прямые затраты по разделу в ценах 2001г. | [8 empty] | 10125 |  | 7026
Итого прямые затраты по разделу с учетом коэффициентов к итогам | [8 empty] | 39204 |  | 27205
В том числе, справочно:
ПЗ=3,872; ОЗП=3,872; ЭМ=3,872; МАТ=3,872 (Поз. 26-27) | [8 empty] | 29079 |  | 20179
Итоги по разделу 2 Погрузка и перевозка древесины :
Итого Поз. 26-27 | [8 empty] | 10125 |  | 7026
Всего с учетом " ПЗ=3,872; ОЗП=3,872; ЭМ=3,872; МАТ=3,872" | [8 empty] | 39204 |  | 27205
В том числе:
Материалы | [8 empty] | 11999
Машины и механизмы | [8 empty] | 27205
Итого по разделу 2 Погрузка и перевозка древесины | [8 empty] | 39204
Раздел 3. Новый Раздел Погрузка и перевозка
28 | СЦП1-3-26 | Погрузочные работы при автомобильных перевозках: Мусор строительный | за т груза | 1382.45 | 1.78 |  |  |  | 2461
29 | СЦП3-3-25-1 | Перевозка навалочных грузов автомобилями-самосвалами (работающими вне карьеров), расстояние перевозки 25 км класс груза 1 НР 0%*0,94 от ФОТ СП 0%*0,85 от ФОТ | 1 т | 1382.45 | 22.04 |  | 22.04 |  | 30469 |  | 30469
30 | СЦП3-3-25-1 | Перевозка навалочных грузов автомобилями-самосвалами (работающими вне карьеров), расстояние перевозки 25 км класс груза 1 НР 0%*0,94 от ФОТ СП 0%*0,85 от ФОТ | 1 т | 6813 | 22.04 |  | 22.04 |  | 150159 |  | 150159
Итого прямые затраты по разделу в ценах 2001г. | [8 empty] | 183089 |  | 180628
Итого прямые затраты по разделу с учетом коэффициентов к итогам | [8 empty] | 717526 |  | 707881
В том числе, справочно:
перевозки мусор ПЗ=3,919; ОЗП=3,919; ЭМ=3,919; МАТ=3,919 (Поз. 28-30) | [8 empty] | 534437 |  | 527253
Итоги по разделу 3 Новый Раздел Погрузка и перевозка :
Погрузо-разгрузочные работы при автомобильных перевозках | [8 empty] | 9645
Перевозка грузов | [8 empty] | 707881
Итого | [8 empty] | 717526
В том числе:
Машины и механизмы | [8 empty] | 707881
Итого по разделу 3 Новый Раздел Погрузка и перевозка | [8 empty] | 717526
ИТОГИ ПО СМЕТЕ:
Итого прямые затраты по смете в ценах 2001г. | [8 empty] | 3465005 | 88301 | 406438 | 26065
Итого прямые затраты по смете с учетом коэффициентов к итогам | [8 empty] | 13437090 | 455015 | 1481089 | 134313
В том числе, справочно:
1 кв. 2008 ОЗП=5,153; ЭМ-ЗПМ=3,174; ЗПМ=5,153; МАТ=3,872 (Поз. 1-3, 7, 9, 12, 15, 17-18, 20, 22-23, 4, 6, 5, 8, 10-11, 13-14, 16, 19, 21, 24-25) | [8 empty] | 9408569 | 366714 | 527219 | 108248
перевозки мусор ПЗ=3,919; ОЗП=3,919; ЭМ=3,919; МАТ=3,919 (Поз. 29-30, 28) | [8 empty] | 534437 |  | 527253
ПЗ=3,872; ОЗП=3,872; ЭМ=3,872; МАТ=3,872 (Поз. 26-27) | [8 empty] | 29079 |  | 20179
Накладные расходы | [8 empty] | 752541
В том числе, справочно:
95%*0,94 ФОТ (от 23570) (Поз. 4, 6) | [8 empty] | 21048
104%*0,94 ФОТ (от 63021) (Поз. 5) | [8 empty] | 61609
108%*0,94 ФОТ (от 3659) (Поз. 25) | [8 empty] | 3715
142%*0,94 ФОТ (от 499078) (Поз. 1-3, 7, 9, 12, 15, 17-18, 20, 22-23) | [8 empty] | 666169
Сметная прибыль | [8 empty] | 453323
В том числе, справочно:
50%*0,85 ФОТ (от 23570) (Поз. 4, 6) | [8 empty] | 10017
60% ФОТ (от 63021) (Поз. 5) | [8 empty] | 37813
68% ФОТ (от 3659) (Поз. 25) | [8 empty] | 2488
95%*0,85 ФОТ (от 499078) (Поз. 1-3, 7, 9, 12, 15, 17-18, 20, 22-23) | [8 empty] | 403005
Итоги по смете:
Автомобильные дороги | [8 empty] | 2120630
Земляные работы, выполняемые механизированным способом | [8 empty] | 131261
Благоустройство | [8 empty] | 179138
Материалы для строительных работ | [8 empty] | 11387866
Наружные инженерные сети: замена труб | [8 empty] | 67329
Перевозка грузов | [8 empty] | 747085
Погрузо-разгрузочные работы при автомобильных перевозках | [8 empty] | 9645
Итого | [8 empty] | 14642954
В том числе:
Материалы | [8 empty] | 11491341
Машины и механизмы | [8 empty] | 1481089
ФОТ | [8 empty] | 589328
Накладные расходы | [8 empty] | 752541
Сметная прибыль | [8 empty] | 453323
Инфляция 9,6% | [8 empty] | 1405724
Итого с учетом доп. затрат в тек ценах | [8 empty] | 16048678
НДС 18% | [8 empty] | 2888762
ВСЕГО по смете | [8 empty] | 18937440
Составил
Проверил