## Дефектная ведомость
УТВЕРЖДАЮ:
Директор МОУ СОШ № 75
_________Н.А.Ягубков
28.05.2008 г.
Техническое задание
объемов работ на текуший ремонт окон в здании МОУ СОШ № 75
наименование объекта
Основание:Предписание Роспотребнадзора от 02.04.2007 п.8
№ пп | Наименование | Ед. изм. | Кол.
1 | 2 | 3 | 4
Раздел 1. фасад (95 шт,высота окон h=2300 мм,ширина окон l=2150 мм, толщина стен 800 мм)
1 | Разборка деревянных заполнений проемов оконных с подоконными досками, вывоз строительного мусора | 100 м2 | 4.7
2 | Смена обделок из листовой стали, поясков, сандриков, отливов, карнизов, шириной до: 0,4 м | 100 м | 2.09
3 | Установка в жилых и общественных зданиях оконных блоков из ПВХ профилей: поворотных (откидных, поворотно-откидных) с площадью проема более 2 м2 | 100 м2 проемов | 4.7
4 | Ремонт штукатурки наружных прямолинейных откосов по камню и бетону цементно-известковым раствором: с земли и лесов | 100 м2 | 1.28
5 | Окраска фасадов с подготовкой поверхности: перхлорвиниловая | 100 м2 | 1.28
6 | Установка подоконных досок из ПВХ: в каменных стенах толщиной до 0,51 м | 100 п.м. | 2.09
7 | Ремонт штукатурки откосов внутри здания по камню и бетону цементно-известковым раствором прямолинейных | 100 м2 | 2.57
8 | Сплошное выравнивание штукатурки внутри здания (однослойная штукатурка) сухой растворной смесью (типа "Ветонит"или эквивалент) толщиной до 10 мм для последующей окраски или оклейки обоями: оконных и дверных откосов плоских | 100 м2 поверхности | 2.57
9 | Окраска поливинилацетатными водоэмульсионными составами улучшенная: по штукатурке стен | 100 м2 | 2.57
10 | Устройство антивандальных угловых плинтусов поливинилхлоридных на клее | 100 м плинтусов | 6.41
Раздел 2. столовая (11 шт, высота окон h=3150 мм,ширина окон l=2420 мм, толщина стен 700 мм)
11 | Разборка деревянных заполнений проемов оконных с подоконными досками, вывоз строительного мусора | 100 м2 | 0.84
12 | Смена обделок из листовой стали, поясков, сандриков, отливов, карнизов, шириной до 0,4 м | 100 м | 0.27
13 | Установка в жилых и общественных зданиях оконных блоков из ПВХ профилей: поворотных (откидных, поворотно-откидных) с площадью проема более 2 м2 одностворчатых | 100 м2 проемов | 0.84
14 | Ремонт штукатурки наружных прямолинейных откосов по камню и бетону цементно-известковым раствором с земли и лесов | 100 м2 | 0.19
15 | Окраска фасадов с подготовкой поверхности: перхлорвиниловая | 100 м2 | 0.19
16 | Установка подоконных досок ПВХ: в каменных стенах толщиной до 0,51 м | 100 м.п. | 0.27
17 | Ремонт штукатурки откосов внутри здания по камню и бетону цементно-известковым раствором прямолинейных | 100 м2 | 0.29
18 | Сплошное выравнивание штукатурки внутри здания (однослойная штукатурка) сухой растворной смесью (типа "Ветонит"или эквивалент) толщиной до 10 мм для последующей окраски или оклейки обоями оконных и дверных откосов плоских | 100 м2 поверхности | 0.29
19 | Окраска поливинилацетатными водоэмульсионными составами улучшенная: по штукатурке стен | 100 м2 | 0.29
Раздел 3. окна лестничных проемов (3 шт, высота окон h=3850 мм,ширина окон l=2000 мм, толщина стен 700 мм)
20 | Разборка деревянных заполнений проемов оконных с подоконными досками, вывоз строительного мусора | 100 м2 | 0.23
21 | Смена обделок из листовой стали, поясков, сандриков, отливов, карнизов, шириной до 0,4 м | 100 м | 0.063
22 | Установка в жилых и общественных зданиях оконных блоков из ПВХ профилей: поворотных (откидных, поворотно-откидных) с площадью проема более | 100 м2 проемов | 0.23
23 | Ремонт штукатурки наружных прямолинейных откосов по камню и бетону цементно-известковым раствором с земли и лесов | 100 м2 | 0.06
24 | Окраска фасадов с подготовкой поверхности: перхлорвиниловая | 100 м2 | 0.06
25 | Установка подоконных досок ПВХ: в каменных стенах толщиной до 0,51 м | 100 м.п. | 0.063
26 | Ремонт штукатурки откосов внутри здания по камню и бетону цементно-известковым раствором прямолинейных | 100 м2 | 0.09
27 | Сплошное выравнивание штукатурки внутри здания (однослойная штукатурка) сухой растворной смесью (типа "Ветонит"или эквивалент) толщиной до 10 мм для последующей окраски или оклейки обоями оконных и дверных откосов плоских | 100 м2 поверхности | 0.09
28 | Окраска поливинилацетатными водоэмульсионными составами улучшенная: по штукатурке стен | 100 м2 | 0.09
Раздел 4. Пищеблок (8 шт, высота окон h=1950 мм,ширина окон l=1150 мм, толщина стен 700 мм)
29 | Разборка деревянных заполнений проемов оконных с подоконными досками, вывоз строительного мусора | 100 м2 | 0.18
30 | Смена обделок из листовой стали, поясков, сандриков, отливов, карнизов, шириной до 0,4 м | 100 м | 0.096
31 | Установка в жилых и общественных зданиях оконных блоков из ПВХ профилей: поворотных (откидных, поворотно-откидных) с площадью проема более 2 м2 одностворчатых | 100 м2 проемов | 0.18
32 | Ремонт штукатурки наружных прямолинейных откосов по камню и бетону цементно-известковым раствором с земли и лесов | 100 м2 | 0.08
33 | Окраска фасадов с лесов с подготовкой поверхности: перхлорвиниловая | 100 м2 | 0.08
34 | Установка подоконных досок ПВХ: в каменных стенах толщиной до 0,51 м | 100 м.п. | 0.096
35 | Ремонт штукатурки откосов внутри здания по камню и бетону цементно-известковым раствором прямолинейных | 100 м2 | 0.12
36 | Сплошное выравнивание штукатурки внутри здания (однослойная штукатурка) сухой растворной смесью (типа "Ветонит"или эквивалент) толщиной до 10 мм для последующей окраски или оклейки обоями оконных и дверных откосов плоских | 100 м2 | 0.12
37 | Окраска поливинилацетатными водоэмульсионными составами улучшенная: по штукатурке стен | 100 м2 | 0.12
Раздел 5. мед.кабинет (5 шт,высота окон h=1950 мм,ширина окон l=1150 мм, толщина стен 700 мм)
38 | Разборка деревянных заполнений проемов оконных с подоконными досками, вывоз строительного мусора | 100 м2 | 0.112
39 | Смена обделок из листовой стали, поясков, сандриков, отливов, карнизов, шириной до 0,4 м | 100 м | 0.06
40 | Установка в жилых и общественных зданиях оконных блоков из ПВХ профилей: поворотных (откидных, поворотно-откидных) с площадью проема более 2 м2 одностворчатых | 100 м2 проемов | 0.112
41 | Ремонт штукатурки наружных прямолинейных откосов по камню и бетону цементно-известковым раствором с земли и лесов | 100 м2 | 0.051
42 | Окраска фасадов с лесов с подготовкой поверхности: перхлорвиниловая | 100 м2 | 0.051
43 | Установка подоконных досок ПВХ: в каменных стенах толщиной до 0,51 м | 100 м.п. | 0.06
44 | Ремонт штукатурки откосов внутри здания по камню и бетону цементно-известковым раствором прямолинейных | 100 м2 | 0.075
45 | Сплошное выравнивание штукатурки внутри здания (однослойная штукатурка) сухой растворной смесью (типа "Ветонит"или эквивалент) толщиной до 10 мм для последующей окраски или оклейки обоями оконных и дверных откосов плоских | 100 м2 | 0.075
46 | Окраска поливинилацетатными водоэмульсионными составами улучшенная: по штукатурке стен | 100 м2 | 0.075
Раздел 6. окна с тыльной стороны (17 шт, высота окон h=1950 мм,ширина окон l=1960 мм, толщина стен 700 мм)
47 | Разборка деревянных заполнений проемов оконных с подоконными досками, вывоз строительного мусора | 100 м2 | 0.65
48 | Смена обделок из листовой стали, поясков, сандриков, отливов, карнизов, шириной до 0,4 м | 100 м | 0.34
49 | Установка в жилых и общественных зданиях оконных блоков из ПВХ профилей: поворотных (откидных, поворотно-откидных) с площадью проема более | 100 м2 проемов | 0.65
50 | Ремонт штукатурки наружных прямолинейных откосов по камню и бетону цементно-известковым раствором с земли и лесов | 100 м2 | 0.2
51 | Окраска фасадов с подготовкой поверхности: перхлорвиниловая | 100 м2 | 0.2
52 | Установка подоконных досок ПВХ: в каменных стенах толщиной до 0,51 м | 100 м.п. | 0.34
53 | Ремонт штукатурки откосов внутри здания по камню и бетону цементно-известковым раствором прямолинейных | 100 м2 | 0.3
54 | Сплошное выравнивание штукатурки внутри здания (однослойная штукатурка) сухой растворной смесью (типа "Ветонит"или эквивалент) толщиной до 10 мм для последующей окраски или оклейки обоями оконных и дверных откосов плоских | 100 м2 поверхности | 0.3
55 | Окраска поливинилацетатными водоэмульсионными составами улучшенная: по штукатурке стен | 100 м2 | 0.3
Заместитель директора по АХЧ |  | Ф.Г.Ромашева