## Локальная смета
СОГЛАСОВАНО: | [11 empty] | УТВЕРЖДАЮ:
________________________ | [11 empty] | _______________________________
"____" _____________ 200_ г. | [11 empty] | "____" _______________200_ г.
Индустриальный район
(наименование стройки)
ЛОКАЛЬНЫЙ СМЕТНЫЙ РАСЧЕТ № 2
(локальная смета)
| на | ограждение территории. МОУ СОШ № 75
Основание:
|  | Сметная стоимость строительных работ _______________________________________________________________________________________________ |  |  | 1151.38178 |  | тыс.руб.
|  | Средства на оплату труда _______________________________________________________________________________________________ |  |  | ___________________________173.583 |  | тыс.руб.
|  | Сметная трудоемкость _______________________________________________________________________________________________ |  |  | _______________________________________________________________________________________________2124.05 |  | чел.час
Составлен(а) в текущих (прогнозных) ценах по состоянию на 2 квартал 2008 г.
№ пп | Обоснование | Наименование работ и затрат | Ед. изм. | Кол. | Стоимость единицы, руб. |  |  | Обоснова-ние, индекс | Общая стоимость, руб. |  |  |  | Затр.тр.раб-х не занятых обслуж.машин
[5 empty] | Всего | Экспл. маш. | Мат-ы |  | Всего | в т.ч. оплата труда | Экспл. маш. | Мат-ы | Обслуж-х машины
[5 empty] | оплата труда | в т.ч. оплата труда |  |  |  |  | в т.ч. оплата труда |  | на ед-цу | всего
1 | 2 | 3 | 4 | 5 | 6 | 7 | 8 | 9 | 10 | 11 | 12 | 13 | 14 | 15
Раздел 1.
1 | ТЕР07-01-054-11 | Демонтаж металлических оград по железобетонным столбам без цоколя из сетчатых панелей высотой: до 1,7 м | 100 м оград | 5 | 3011.95 | 1755.45 |  |  | 15059.75 | 6282.5 | 8777.25 |  | 92.87 | 464.35
|  | КОЭФ. К ПОЗИЦИИ: демонтаж ПЗ=0.6; ОЗП=0.6; ЭМ=0.6; ЗПМ=0.6; МАТ=0; ТЗ=0.6; ТЗМ=0.6 |  |  | 1256.5 | 216.37 |  |  |  |  | 1081.85 |  | 14.11 | 70.55
2 | ТЕР09-03-012-12 | Монтаж опорных стоек | 1 т конструкций | 11.2 | 579.2 | 328.11 | 167 |  | 6487.04 | 941.81 | 3674.83 | 1870.4 | 6.59 | 73.81
[5 empty] | 84.09 | 33.88 |  |  |  |  | 379.46 |  | 2.32 | 25.98
3 | ТЕР01-02-058-02 | Копание ям вручную без креплений для стоек и столбов без откосов глубиной до 0,7 м группа грунтов: 2 | 100 м3 грунта | 0.08 | 3102.4 |  |  |  | 248.19 | 248.19 |  |  | 280 | 22.4
3102.4
4 | ТЕР06-01-001-02 | Устройство бетонных фундаментов общего назначения под колонны объемом: до 3 м3 | 100 м3 бетона, бутобетона и железобетона в деле | 0.08 | 55318.33 | 2669.08 | 46142.92 |  | 4425.47 | 520.51 | 213.53 | 3691.43 | 535.5 | 42.84
[5 empty] | 6506.33 | 447.31 |  |  |  |  | 35.78 |  | 29.05 | 2.32
5 | ТЕР07-01-054-12 | Установка металлических оград по железобетонным столбам без цоколя из сетчатых панелей высотой: до 2,2 м | 100 м оград | 5 | 5965.52 | 2957.93 | 810.18 |  | 29827.6 | 10987.05 | 14789.65 | 4050.9 | 162.41 | 812.05
[5 empty] | 2197.41 | 362.97 |  |  |  |  | 1814.85 |  | 23.87 | 119.35
6 | СЦМ-204-9038 | Арматура класса А-1 | т | 9.5 | 6759.24 |  | 6759.24 |  | 64212.78 |  |  | 64212.78
7 | СЦМ-204-9120-74 | Каркасы плоские из элементов прфильной стали (лист, полоса, уголок, швеллер, балка двутавровая и другие) | т | 1.7 | 8663.26 |  | 8663.26 |  | 14727.54 |  |  | 14727.54
8 | СЦМ-103-0142 | Трубы электросварные стальные прямошовные со снятой фаской диаметром от 20 до 377 мм из стали марок БСт2кп-БСт4кп и БСт2пс-БСт4пс наружный диаметр 76 мм толщина стенки 3 мм | м | 545 | 32.27 |  | 32.27 |  | 17587.15 |  |  | 17587.15
9 | ТЕР09-04-011-01 | Монтаж каркасов ворот большепролетных зданий, ангаров и др. без механизмов открывания | 1 т конструкций | 0.3 | 2439.4 | 1240.52 | 536.25 |  | 731.82 | 198.79 | 372.16 | 160.87 | 46.37 | 13.91
[5 empty] | 662.63 | 157.25 |  |  |  |  | 47.18 |  | 8.87 | 2.66
10 | СЦМ-101-1714 | Болты строительные с гайками и шайбами | т | 0.02 | 17127 |  | 17127 |  | 342.54 |  |  | 342.54
11 | СЦМ-201-9002 | Конструкции стальные | т | 0.28 | 7793.05 |  | 7793.05 |  | 2182.05 |  |  | 2182.05
12 | ТЕР15-04-041-03 | Окраска по металлу за 2 раза печным лаком: заполнений оконных проемов, решеток и печных труб | 100 м2 окрашиваемой поверхности | 10.31 | 1000.72 | 1.18 | 139.77 |  | 10317.42 | 8864.23 | 12.17 | 1441.02 | 67.38 | 694.69
[5 empty] | 859.77 | 0.14 |  |  |  |  | 1.44 |  | 0.02 | 0.21
Раздел 2. Вывоз мусора
13 | СЦП1-3-38 | Погрузочные работы при автомобильных перевозках: Прочие материалы, детали и конструкции | за т груза | 21 | 8.04 |  |  |  | 168.84
14 | СЦЭМ-40-0051 | Автомобили-самосвалы грузоподъемностью до 7 т | м-час | 5 | 76.96 | 76.96 |  |  | 384.8 |  | 384.8
[6 empty] | 30.1 |  |  |  |  | 150.5
Итого прямые затраты по смете в ценах 2001г. | [8 empty] | 166702.99 | 28043.08 | 28224.39 | 110266.68 |  | 2124.05
[11 empty] | 3511.06 |  |  | 221.07
Итого прямые затраты по смете с учетом коэффициентов к итогам | [8 empty] | 689394 | 153956.5 | 96013.55 | 438861.38 |  | 2124.05
[11 empty] | 19626.69 |  |  | 221.07
В том числе, справочно:
коэфициент 2 квартала 2008 г. ОЗП=5.49; ЭМ=3.37; ЗПМ=5.49; МАТ=3.98 (Поз. 1, 5-8, 2, 9-11, 3-4, 12, 14) | [8 empty] | 521399.93 | 125913.43 | 66891.81 | 328594.71
15764.66
первозка ПЗ=3.332; ОЗП=3.332; ЭМ=3.332; ЗПМ=3.332; МАТ=3.332 (Поз. 13-14) | [8 empty] | 1291.08 |  | 897.35
350.97
Накладные расходы | [8 empty] | 175183.91
В том числе, справочно:
80%*0,846 ФОТ (от 1362.56) (Поз. 3) | [8 empty] | 922.18
90%*0,846 ФОТ (от 8604.14) (Поз. 2, 9-11) | [8 empty] | 6551.19
105%*0,846 ФОТ (от 51726.56) (Поз. 4, 12) | [8 empty] | 45948.7
130%*0,846 ФОТ (от 110712.71) (Поз. 1, 5-8) | [8 empty] | 121761.84
Сметная прибыль | [8 empty] | 111169.36
В том числе, справочно:
45%*0,85 ФОТ (от 1362.56) (Поз. 3) | [8 empty] | 521.18
55%*0,85 ФОТ (от 48672.53) (Поз. 12) | [8 empty] | 22754.41
65%*0,85 ФОТ (от 3054.03) (Поз. 4) | [8 empty] | 1687.35
85%*0,85 ФОТ (от 119316.85) (Поз. 1, 5-8, 2, 9-11) | [8 empty] | 86206.42
Итоги по смете:
Итого | [8 empty] | 975747.27 |  |  |  |  | 2124.05
221.07
В том числе:
Материалы | [8 empty] | 438861.38
Машины и механизмы | [8 empty] | 96013.55
ФОТ | [8 empty] | 173583.19
Накладные расходы | [8 empty] | 175183.91
Сметная прибыль | [8 empty] | 111169.36
НДС 18% | [8 empty] | 175634.51
ВСЕГО по смете | [8 empty] | 1151381.78 |  |  |  |  | 2124.05
221.07
Составил
Проверил