## Дефектная ведомость
УТВЕРЖДАЮ:
Директор МОУ СОШ № 75
_________Н.А.Ягубков
28.05.2008г.
Техническое задание
объемов работ на ограждение территории МОУ "СОШ № 75"
наименование объекта
№ пп | Наименование | Ед. изм. | Кол.
1 | 2 | 3 | 4
Раздел 1.
1 | Демонтаж металлических оград по железобетонным столбам без цоколя из сетчатых панелей высотой: до 1,7 м | 100 м оград | 5
2 | Монтаж опорных стоек | 1 т | 11.2
3 | Копание ям вручную без креплений для стоек и столбов без откосов глубиной до 0,7 м группа грунтов: 2 | 100 м3 грунта | 0.08
4 | Устройство бетонных фундаментов общего назначения под колонны объемом: до 3 м3 | 100 м3 | 0.08
5 | Установка металлических оград по железобетонным столбам без цоколя из сетчатых панелей высотой: до 2,2 м | 100 м оград | 5
6 | Монтаж каркасов ворот большепролетных зданий, ангаров и др. без механизмов открывания | 1 т конструкций | 0.3
7 | Окраска по металлу за 2 раза печным лаком: заполнений оконных проемов, решеток и печных труб | 100 м2 | 10.31
Раздел 2. Вывоз мусора
8 | Погрузочные работы при автомобильных перевозках: Прочие материалы, детали и конструкции | за т груза | 21
Заместитель директора по АХЧ |  | Ф.Г.Ромашева