## Локальная смета
| СОГЛАСОВАНО: | [5 empty] | (наименование стройки) |  |  |  |  | УТВЕРЖДАЮ:
| _____________________________ | [5 empty] | ЛОКАЛЬНЫЙ СМЕТНЫЙ РАСЧЕТ № |  |  |  |  | _______________________________
| " _____ " ________________ 200__ г. | [5 empty] | (локальная смета) |  |  |  |  | "______ " _______________200__ г.
|  | на | ГПС, Б.Гагарина,75 а.
(наименование работ и затрат, наименование объекта)
Основание:
|  |  |  | Сметная стоимость руб. |  |  |  |  | 165 833,71
|  |  |  | Средства на оплату труда руб. |  |  |  |  | 26888.737
Составлен(а) в текущих (прогнозных) ценах по состоянию на _______200_ г.
№ пп | Обоснование | Наименование | Ед. изм. | Кол. | Стоимость единицы |  |  |  | Общая стоимость |  |  |  | Т/з осн. раб.на ед. | Т/з осн. раб. Всего | Т/з мех. на ед. | Т/з мех. Всего
[5 empty] | Всего | В том числе |  |  | Всего | В том числе
[6 empty] | Осн.З/п | Эк.Маш | З/пМех |  | Осн.З/п | Эк.Маш | З/пМех
1 | 2 | 3 | 4 | 5 | 6 | 7 | 8 | 9 | 10 | 11 | 12 | 13 | 14 | 15 | 16 | 17
Раздел 1. Новый Раздел
1 | ТЕР9-4-14-1 | Установка металлических дверей с площадью дверного проема до 2,5 м2 | м2 | 3.6 | 88.24 | 28.41 | 14.89 |  | 317.66 | 102.28 | 53.6
2 | Текущие цены | Дверной блок огнестойкий с ручкой, замком, доводчиком | м2 | 3.6 | 2333 |  |  |  | 8398.8
3 | ТЕРр61-07-01 | Ремонт штукатурки откосов внутри здания по камню и бетону цементно-известковым раствором прямолинейных | 100 м2 отремонтированной поверхности | 0.02 | 6916.33 | 4887.85 | 47.13 | 15.87 | 138.33 | 97.76 | 0.94 | 0.32 | 383.06 | 7.6612 | 1.16 | 0.0232
4 | ТЕР15-04-005-03 | Окраска поливинилацетатными водоэмульсионными составами улучшенная по штукатурке стен | 100 м2 окрашиваемой поверхности | 0.02 | 1707.53 | 547.4 | 12.43 | 0.27 | 34.15 | 10.95 | 0.25 | 0.01 | 42.9 | 0.858 | 0.17 | 0.0034
5 | ТЕР12-01-012-01 | Ограждение кровель перилами | 100 м ограждения | 0.5 | 2500.22 | 84.11 | 58.38 | 4.56 | 1250.11 | 42.06 | 29.19 | 2.28 | 6.67 | 3.335 | 0.43 | 0.215
6 | Текущие цены | Металлоконструкции | т | 0.15 | 10000 |  |  |  | 1500
7 | ТЕР15-01-049-03 прим ОЗП*0,8; ЭМ*0,8; ЗПМ*0,8; МАТ*0 | Разборка облицовки панелей стен Обоснования коэф-в: Новый коэффициент (ОЗП*0,8; ЭМ*0,8; ЗПМ*0,8; МАТ*0) | 100 м2 облицовки стен | 0.8 | 3435.67 | 3333.79 | 101.88 | 3.28 | 2748.54 | 2667.03 | 81.5 | 2.62 | 308 | 246.4 | 1.67 | 1.336
8 | ТЕР10-01-088-01 прим | Огнезащита обрешеток | 1000 м2 обработанной поверхности | 0.08 | 2894.43 | 393.86 | 71.95 | 3.62 | 231.55 | 31.51 | 5.76 | 0.29 | 31.61 | 2.5288 | 0.79 | 0.0632
9 | Текущие цены | Огнезащитный состав "Пирилакс" | кг | 24 | 37 |  |  |  | 888
10 | ТЕР15-01-049-03 | Облицовка стен по готовому каркасу щитами-картинами из древесно-стружечных плит облицованных слоистым пластиком | 100 м2 облицовки стен | 0.8 | 19362.98 | 4167.24 | 127.35 | 4.1 | 15490.38 | 3333.79 | 101.88 | 3.28 | 308 | 246.4 | 1.67 | 1.336
Итого прямые затраты по смете | [8 empty] | 30997.52 | 6285.38 | 273.12 | 8.8 |  | 507.18 |  | 2.98
ОЗП=4,272,ЭМ=2,579,ЗПМ=4,272,МАТ=2,977 | [8 empty] | 69327.88 | 20565.76 | 446.15 | 28.79
ИТОГО | [8 empty] | 100325.4 | 26851.14 | 719.27 | 37.59 |  | 507.18 |  | 2.98
Накладные расходы 89,30% ФОТ (от 26 888,74) | [8 empty] | 24011.64
Сметная прибыль 50,00% ФОТ (от 26 888,74) | [8 empty] | 13444.37
ИТОГО ПО СМЕТЕ | [8 empty] | 137781.41
Непредвиденные затраты 2% | [8 empty] | 2755.63
Итого с непредвиденными | [8 empty] | 140537.04
НДС 18% | [8 empty] | 25296.67
ВСЕГО ПО СМЕТЕ | [8 empty] | 165833.71
Составил
Проверил