## Локальная смета
| СОГЛАСОВАНО: | [5 empty] | (наименование стройки) |  |  |  |  | УТВЕРЖДАЮ:
| _____________________________ | [5 empty] | ЛОКАЛЬНЫЙ СМЕТНЫЙ РАСЧЕТ № |  |  |  |  | _______________________________
| " _____ " ________________ 200__ г. | [5 empty] | (локальная смета) |  |  |  |  | "______ " _______________200__ г.
|  | на | Б.Гагарина,60 а, облицовка стен, установка дверей.
(наименование работ и затрат, наименование объекта)
Основание:
|  |  |  | Сметная стоимость руб. |  |  |  |  | 272 884,99
|  |  |  | Средства на оплату труда руб. |  |  |  |  | 37311.5198
Составлен(а) в текущих (прогнозных) ценах по состоянию на _______200_ г.
№ пп | Обоснование | Наименование | Ед. изм. | Кол. | Стоимость единицы |  |  |  | Общая стоимость |  |  |  | Т/з осн. раб.на ед. | Т/з осн. раб. Всего | Т/з мех. на ед. | Т/з мех. Всего
[5 empty] | Всего | В том числе |  |  | Всего | В том числе
[6 empty] | Осн.З/п | Эк.Маш | З/пМех |  | Осн.З/п | Эк.Маш | З/пМех
1 | 2 | 3 | 4 | 5 | 6 | 7 | 8 | 9 | 10 | 11 | 12 | 13 | 14 | 15 | 16 | 17
Раздел 1. Новый Раздел
1 | ТЕР10-01-039-01 | Установка блоков в наружных и внутренних дверных проемах в каменных стенах площадью проема до 3 м2 | 100 м2 проемов | 0.42 | 32012.53 | 1362.94 | 1262.06 | 178.42 | 13445.26 | 572.43 | 530.07 | 74.94 | 104.28 | 43.7976 | 13.34 | 5.6028
2 | ТЕР46-04-012-03 | Разборка деревянных заполнений проемов дверных и воротных | 100 м2 | 0.42 | 1510.47 | 1196 | 314.47 | 105.88 | 634.4 | 502.32 | 132.08 | 44.47 | 103.91 | 43.6422 | 7.74 | 3.2508
3 | СЦМ-101-0961 | Закрыватель дверной гидравлический рычажный в алюминиевом корпусе | шт | 21 | 387.18 |  |  |  | 8130.78
4 | СЦМ-101-0961 | Закрыватель дверной гидравлический рычажный в алюминиевом корпусе | шт | 21 | 387.18 |  |  |  | 8130.78
5 | ТЕРр61-07-01 | Ремонт штукатурки откосов внутри здания по камню и бетону цементно-известковым раствором прямолинейных | 100 м2 отремонтированной поверхности | 0.4 | 6916.33 | 4887.85 | 47.13 | 15.87 | 2766.53 | 1955.14 | 18.85 | 6.35 | 383.06 | 153.224 | 1.16 | 0.464
6 | ТЕР15-04-025-04 ПЗ*2,7; ОЗП*2,7; ЭМ*2,7; ЗПМ*2,7; МАТ*2,7; ТЗ*2,7; ТЗМ*2,7 | Улучшенная окраска масляными составами по дереву заполнений проемов дверных Обоснования коэф-в: Новый коэффициент (ПЗ*2,7) | 100 м2 окрашиваемой поверхности | 0.42 | 4718.22 | 3234.79 | 19.9 | 0.38 | 1981.65 | 1358.61 | 8.36 | 0.16 | 250.371 | 105.1558 | 0.27 | 0.1134
7 | ТЕРр57-02-03 | Разборка покрытий полов из керамических плиток | 100 м2 покрытий | 1.76 | 907.43 | 848.92 | 58.51 | 19.7 | 1597.08 | 1494.1 | 102.98 | 34.67 | 69.87 | 122.9712 | 1.44 | 2.5344
8 | ТЕР11-01-027-02 | Устройство покрытий на цементном растворе из плиток керамических для полов многоцветных | 100 м2 покрытия | 1.76 | 10484.6 | 1492.46 | 150.07 | 36.39 | 18452.9 | 2626.73 | 264.12 | 64.05 | 119.78 | 210.8128 | 2.94 | 5.1744
Итого прямые затраты по смете | [8 empty] | 55139.38 | 8509.33 | 1056.46 | 224.64 |  | 679.6 |  | 17.14
ОЗП=4,272,ЭМ=2,579,ЗПМ=4,272,МАТ=2,977 | [8 empty] | 119609.67 | 27842.53 | 1668.15 | 735.02
ИТОГО | [8 empty] | 174749.05 | 36351.86 | 2724.61 | 959.66 |  | 679.6 |  | 17.14
Накладные расходы 89,30% ФОТ (от 37 311,52) | [8 empty] | 33319.19
Сметная прибыль 50,00% ФОТ (от 37 311,52) | [8 empty] | 18655.76
ИТОГО ПО СМЕТЕ | [8 empty] | 226723.99
Непредвиденные затраты 2% | [8 empty] | 4534.48
Итого с непредвиденными | [8 empty] | 231258.47
НДС 18% | [8 empty] | 41626.52
ВСЕГО ПО СМЕТЕ | [8 empty] | 272884.99
Составил
Проверил