## Локальная смета
| СОГЛАСОВАНО: | [5 empty] | (наименование стройки) |  |  |  |  | УТВЕРЖДАЮ:
| _____________________________ | [5 empty] | ЛОКАЛЬНЫЙ СМЕТНЫЙ РАСЧЕТ № |  |  |  |  | _______________________________
| " _____ " ________________ 200__ г. | [5 empty] | (локальная смета) |  |  |  |  | "______ " _______________200__ г.
|  | на | Б.Гагарина, 75 а, туалеты, светильники, спортзал.
(наименование работ и затрат, наименование объекта)
Основание:
|  |  |  | Сметная стоимость руб. |  |  |  |  | 364 308,46
|  |  |  | Средства на оплату труда руб. |  |  |  |  | 51015.3471
Составлен(а) в текущих (прогнозных) ценах по состоянию на _______200_ г.
№ пп | Обоснование | Наименование | Ед. изм. | Кол. | Стоимость единицы |  |  |  | Общая стоимость |  |  |  | Т/з осн. раб.на ед. | Т/з осн. раб. Всего | Т/з мех. на ед. | Т/з мех. Всего
[5 empty] | Всего | В том числе |  |  | Всего | В том числе
[6 empty] | Осн.З/п | Эк.Маш | З/пМех |  | Осн.З/п | Эк.Маш | З/пМех
1 | 2 | 3 | 4 | 5 | 6 | 7 | 8 | 9 | 10 | 11 | 12 | 13 | 14 | 15 | 16 | 17
Раздел 1. Новый Раздел
1 | ТЕР10-01-058-01прим МАТ*0 | Установка дверных блоков туалетных кабинок Обоснования коэф-в: Новый коэффициент (МАТ*0) | 10 шт. блоков | 0.6 | 123.75 | 83.99 | 39.76 | 3.3 | 74.25 | 50.39 | 23.86 | 1.98 | 7.1 | 4.26 | 0.48 | 0.288
2 | СЦМ-203-9125 прим | Дверки в кабинках туалетных комнат | м2 | 6 | 130.96 |  |  |  | 785.76
3 | СЦМ-101-0891 | Скобяные изделия для блоков дверей, встроенных шкафов однопольных | компл | 6 | 64.52 |  |  |  | 387.12
4 | ТЕР10-01-015-01 | Устройство перегородок каркасно-филенчатых в санузлах | 100 м2 перегородок и барьеров | 0.1 | 15529.39 | 1107.69 | 297.78 |  | 1552.94 | 110.77 | 29.78 |  | 88.9 | 8.89 | 3.82 | 0.382
5 | ТЕР17-01-001-16 | Установка биде | 10 комплектов | 0.1 | 4928.24 | 413.82 | 31.17 | 1.78 | 492.82 | 41.38 | 3.12 | 0.18 | 30.25 | 3.025 | 0.46 | 0.046
6 | ТЕРр65-02-02 | Разборка трубопроводов из чугунных канализационных труб диаметром 100 мм | 100 м трубопровода с фасонными частями | 0.1 | 1040.01 | 1027.01 | 13 | 4.38 | 104 | 102.7 | 1.3 | 0.44 | 85.3 | 8.53 | 0.32 | 0.032
7 | ТЕРр65-02-01 | Разборка трубопроводов из чугунных канализационных труб диаметром 50 мм | 100 м трубопровода с фасонными частями | 0.05 | 834.85 | 828.35 | 6.5 | 2.19 | 41.74 | 41.42 | 0.33 | 0.11 | 68.8 | 3.44 | 0.16 | 0.008
8 | ТЕР16-04-001-02 | Прокладка трубопроводов канализации из полиэтиленовых труб высокой плотности диаметром 100 мм | 100 м трубопровода | 0.1 | 9382.95 | 867.94 | 22.85 | 0.94 | 938.3 | 86.79 | 2.29 | 0.09 | 61.6 | 6.16 | 0.28 | 0.028
9 | ТЕР16-04-001-01 | Прокладка трубопроводов канализации из полиэтиленовых труб высокой плотности диаметром 50 мм | 100 м трубопровода | 0.05 | 3942 | 905.14 | 10.53 | 0.31 | 197.1 | 45.26 | 0.53 | 0.02 | 64.24 | 3.212 | 0.13 | 0.0065
10 | СЦМ-300-9490-11 | Части фасонные из полиэтилена (колено Д=100мм) | шт | 5 | 17.88 |  |  |  | 89.4
11 | СЦМ-300-9490-12 | Части фасонные из полиэтилена ( колено Д=50мм) | шт | 3 | 7.68 |  |  |  | 23.04
12 | СЦМ-300-9490-19 | Части фасонные из полиэтилена (переход 50х110 ) | шт | 2 | 12.34 |  |  |  | 24.68
13 | Текущие цены | Фасонные части | шт | 12 | 50 |  |  |  | 600
14 | ТЕР16-07-004-01 | Врезки в действующие внутренние сети трубопроводов канализации диаметром 50 мм | 1 врезка | 1 | 251.25 | 85.66 | 0.77 |  | 251.25 | 85.66 | 0.77 |  | 7.05 | 7.05 | 0.01 | 0.01
15 | ТЕР16-07-004-02 | Врезки в действующие внутренние сети трубопроводов канализации диаметром 100 мм | 1 врезка | 1 | 387.36 | 108.62 | 0.77 |  | 387.36 | 108.62 | 0.77 |  | 8.94 | 8.94 | 0.01 | 0.01
16 | ТЕРр67-04-05 | Демонтаж осветительных приборов светильники для люминесцентных ламп | 100 шт. | 0.32 | 207.2 | 203.95 | 3.25 | 1.09 | 66.3 | 65.26 | 1.04 | 0.35 | 17.89 | 5.7248 | 0.08 | 0.0256
17 | СЦМ-546-0601 | Светильники с люминисцентными лампами для общественных помещений, потолочный с рассеивателем цельным из оргстекла, со стартерными ПРА, тип ЛПО02-4х40/П-01 УХЛ4 | шт | 32 | 226.96 |  |  |  | 7262.72
18 | ТЕРм08-03-594-07 | Светильники с люминесцентными лампами отдельно устанавливаемый на подвесах (штангах) с количеством ламп в светильнике 2 | 100 шт. | 0.32 | 7780.17 | 2085.32 | 2709.02 | 1121.92 | 2489.65 | 667.3 | 866.89 | 359.01 | 148 | 47.36 | 63.8 | 20.416
19 | ТЕР08-07-002-01 | Установка и разборка внутренних трубчатых инвентарных лесов при высоте помещений до 6 м | 100 м2 горизонтальной проекции | 2.7 | 1304.2 | 863.46 | 13.93 |  | 3521.34 | 2331.34 | 37.61 |  | 70.2 | 189.54 | 0.18 | 0.486
20 | ТЕР46-04-010-02 | Разборка покрытий полов дощатых | 100 м2 покрытия | 2.7 | 486.57 | 338.27 | 148.3 | 49.93 | 1313.74 | 913.33 | 400.41 | 134.81 | 30.53 | 82.431 | 3.65 | 9.855
21 | ТЕРр57-01-02 | Разборка оснований покрытия полов лаг из досок и брусков | 100 м2 основания | 2.7 | 84.98 | 84.98 |  |  | 229.45 | 229.45 |  |  | 7.67 | 20.709
22 | ТЕРр57-01-01 | Разборка оснований покрытия полов кирпичных столбиков под лаги | 100 м2 основания | 2.7 | 96.51 | 96.51 |  |  | 260.58 | 260.58 |  |  | 8.71 | 23.517
23 | ТЕР46-02-007-01 | Кладка кирпичных столбиков под лаги | 1 м3 | 5 | 699.62 | 169.85 | 3.39 |  | 3498.1 | 849.25 | 16.95 |  | 14.63 | 73.15
24 | ТЕР11-01-012-01 | Укладка лаг по кирпичным столбикам | 100 м2 пола | 2.7 | 3636.45 | 543.11 | 51.19 | 1.92 | 9818.42 | 1466.4 | 138.21 | 5.18 | 44.7 | 120.69 | 0.62 | 1.674
25 | ТЕР11-01-033-03 | Устройство покрытий из брусков | 100 м2 покрытий | 2.7 | 12832.54 | 838.84 | 172.47 | 13.68 | 34647.86 | 2264.87 | 465.67 | 36.94 | 69.04 | 186.408 | 2.45 | 6.615
26 | ТЕР15-04-025-03 | Улучшенная окраска масляными составами по дереву полов | 100 м2 окрашиваемой поверхности | 2.7 | 1429.03 | 663.7 | 9.33 | 0.27 | 3858.38 | 1791.99 | 25.19 | 0.73 | 51.37 | 138.699 | 0.13 | 0.351
Итого прямые затраты по смете | [8 empty] | 72916.3 | 11512.76 | 2014.72 | 539.84 |  | 941.74 |  | 40.23
ОЗП=4,272,ЭМ=2,579,ЗПМ=4,272,МАТ=2,977 | [8 empty] | 158701.65 | 37198.19 | 4091.69 | 1764.56
ИТОГО | [8 empty] | 231617.95 | 48710.95 | 6106.41 | 2304.4 |  | 941.74 |  | 40.23
Накладные расходы 89,30% ФОТ (от 51 015,35) | [8 empty] | 45556.7
Сметная прибыль 50,00% ФОТ (от 51 015,35) | [8 empty] | 25507.67
ИТОГО ПО СМЕТЕ | [8 empty] | 302682.33
Непредвиденные затраты 2% | [8 empty] | 6053.65
Итого с непредвиденными | [8 empty] | 308735.98
НДС 18% | [8 empty] | 55572.48
ВСЕГО ПО СМЕТЕ | [8 empty] | 364308.46
Составил
Проверил