## Локальная смета
| СОГЛАСОВАНО: | [5 empty] | (наименование стройки) |  |  |  |  | УТВЕРЖДАЮ:
| _____________________________ | [5 empty] | ЛОКАЛЬНЫЙ СМЕТНЫЙ РАСЧЕТ № |  |  |  |  | _______________________________
| " _____ " ________________ 200__ г. | [5 empty] | (локальная смета) |  |  |  |  | "______ " _______________200__ г.
|  | на | экраны на радиаторы, Б. Гагарина,75 а.
(наименование работ и затрат, наименование объекта)
Основание:
|  |  |  | Сметная стоимость руб. |  |  |  |  | 21 108,14
|  |  |  | Средства на оплату труда руб. |  |  |  |  | 4344.453
Составлен(а) в текущих (прогнозных) ценах по состоянию на _______200_ г.
№ пп | Обоснование | Наименование | Ед. изм. | Кол. | Стоимость единицы |  |  |  | Общая стоимость |  |  |  | Т/з осн. раб.на ед. | Т/з осн. раб. Всего | Т/з мех. на ед. | Т/з мех. Всего
[5 empty] | Всего | В том числе |  |  | Всего | В том числе
[6 empty] | Осн.З/п | Эк.Маш | З/пМех |  | Осн.З/п | Эк.Маш | З/пМех
1 | 2 | 3 | 4 | 5 | 6 | 7 | 8 | 9 | 10 | 11 | 12 | 13 | 14 | 15 | 16 | 17
Раздел 1. Новый Раздел
1 | ТЕРр68-26-02 | Разборка деревянных ограждений радиаторов | 100 м2 забора | 0.483 | 619.51 | 619.51 |  |  | 299.22 | 299.22 |  |  | 53.36 | 25.7729
2 | ТЕР10-01-010-01 | Установка элементов каркаса из брусьев | 1 м3 древесины в конструкции | 0.4 | 1560.59 | 268.65 | 30.38 |  | 624.24 | 107.46 | 12.15 |  | 22.5 | 9 | 0.36 | 0.144
3 | ТЕР10-01-012-01 | Обшивка каркасных стен досками обшивки | 100 м2 обшивки стен за вычетом проемов | 0.483 | 3850.94 | 446.49 | 43.71 |  | 1860 | 215.65 | 21.11 |  | 36.3 | 17.5329 | 0.56 | 0.2705
4 | ТЕР15-04-038-01 | Окраска эмалевыми составами по дереву с подготовкой поверхности стен | 100 м2 окрашиваемой поверхности или покрытия | 0.483 | 1319.19 | 816.9 | 6.6 | 0.14 | 637.17 | 394.56 | 3.19 | 0.07 | 64.02 | 30.9217 | 0.09 | 0.0435
Итого прямые затраты по смете | [8 empty] | 3420.63 | 1016.89 | 36.45 | 0.07 |  | 83.23 |  | 0.46
ОЗП=4,272,ЭМ=2,579,ЗПМ=4,272,МАТ=2,977 | [8 empty] | 8065.05 | 3327.26 | 57.67 | 0.23
ИТОГО | [8 empty] | 11485.68 | 4344.15 | 94.12 | 0.3 |  | 83.23 |  | 0.46
Накладные расходы 89,30% ФОТ (от 4 344,45) | [8 empty] | 3879.6
Сметная прибыль 50,00% ФОТ (от 4 344,45) | [8 empty] | 2172.23
ИТОГО ПО СМЕТЕ | [8 empty] | 17537.5
Непредвиденные затраты 2% | [8 empty] | 350.75
Итого с непредвиденными | [8 empty] | 17888.25
НДС 18% | [8 empty] | 3219.89
ВСЕГО ПО СМЕТЕ | [8 empty] | 21108.14
Составил
Проверил