## Локальная смета
| СОГЛАСОВАНО: | [5 empty] | (наименование стройки) |  |  |  |  | УТВЕРЖДАЮ:
| _____________________________ | [5 empty] | ЛОКАЛЬНЫЙ СМЕТНЫЙ РАСЧЕТ № |  |  |  |  | _______________________________
| " _____ " ________________ 200__ г. | [5 empty] | (локальная смета) |  |  |  |  | "______ " _______________200__ г.
|  | на | Б гагарина 60 а, облицовка откосов,
(наименование работ и затрат, наименование объекта)
Основание:
|  |  |  | Сметная стоимость руб. |  |  |  |  | 24 591,59
|  |  |  | Средства на оплату труда руб. |  |  |  |  | 4091.7644
Составлен(а) в текущих (прогнозных) ценах по состоянию на _______200_ г.
№ пп | Обоснование | Наименование | Ед. изм. | Кол. | Стоимость единицы |  |  |  | Общая стоимость |  |  |  | Т/з осн. раб.на ед. | Т/з осн. раб. Всего | Т/з мех. на ед. | Т/з мех. Всего
[5 empty] | Всего | В том числе |  |  | Всего | В том числе
[6 empty] | Осн.З/п | Эк.Маш | З/пМех |  | Осн.З/п | Эк.Маш | З/пМех
1 | 2 | 3 | 4 | 5 | 6 | 7 | 8 | 9 | 10 | 11 | 12 | 13 | 14 | 15 | 16 | 17
Раздел 1. Новый Раздел
1 | ТЕР15-01-050-04 | Облицовка оконных и дверных откосов декоративным бумажно-слоистым пластиком или листами из синтетических материалов на клее | 100 м2 облицовки | 0.44 | 7412.49 | 2175.76 | 42.22 | 1.09 | 3261.5 | 957.33 | 18.58 | 0.48 | 166.47 | 73.2468 | 0.58 | 0.2552
2 | СЦМ-104-9132-1 | Материал теплоизоляционный (Ursa) | м3 | 3 | 424.28 |  |  |  | 1272.84
Итого прямые затраты по смете | [8 empty] | 4534.34 | 957.33 | 18.58 | 0.48 |  | 73.25 |  | 0.26
ОЗП=4,272,ЭМ=2,579,ЗПМ=4,272,МАТ=2,977 | [8 empty] | 10197.53 | 3132.38 | 30.15 | 1.57
ИТОГО | [8 empty] | 14731.87 | 4089.71 | 48.73 | 2.05 |  | 73.25 |  | 0.26
Накладные расходы 89,30% ФОТ (от 4 091,76) | [8 empty] | 3653.95
Сметная прибыль 50,00% ФОТ (от 4 091,76) | [8 empty] | 2045.88
ИТОГО ПО СМЕТЕ | [8 empty] | 20431.7
Непредвиденные затраты 2% | [8 empty] | 408.63
Итого с непредвиденными | [8 empty] | 20840.33
НДС 18% | [8 empty] | 3751.26
ВСЕГО ПО СМЕТЕ | [8 empty] | 24591.59
Составил
Проверил