## Локальная смета
| СОГЛАСОВАНО: | [5 empty] | (наименование стройки) |  |  |  |  | УТВЕРЖДАЮ:
| _____________________________ | [5 empty] | ЛОКАЛЬНЫЙ СМЕТНЫЙ РАСЧЕТ № |  |  |  |  | _______________________________
| " _____ " ________________ 200__ г. | [5 empty] | (локальная смета) |  |  |  |  | "______ " _______________200__ г.
|  | на | Б. Гагарина, 60 а, пол, линолеум.
(наименование работ и затрат, наименование объекта)
Основание:
|  |  |  | Сметная стоимость руб. |  |  |  |  | 45 161,10
|  |  |  | Средства на оплату труда руб. |  |  |  |  | 711.288
Составлен(а) в текущих (прогнозных) ценах по состоянию на _______200_ г.
№ пп | Обоснование | Наименование | Ед. изм. | Кол. | Стоимость единицы |  |  |  | Общая стоимость |  |  |  | Т/з осн. раб.на ед. | Т/з осн. раб. Всего | Т/з мех. на ед. | Т/з мех. Всего
[5 empty] | Всего | В том числе |  |  | Всего | В том числе
[6 empty] | Осн.З/п | Эк.Маш | З/пМех |  | Осн.З/п | Эк.Маш | З/пМех
1 | 2 | 3 | 4 | 5 | 6 | 7 | 8 | 9 | 10 | 11 | 12 | 13 | 14 | 15 | 16 | 17
Раздел 1. Новый Раздел
1 | ТЕР11-01-036-03 МАТ*0 | Устройство покрытий из линолеума насухо из готовых ковров на комнату Обоснования коэф-в: Новый коэффициент (МАТ*0) | 100 м2 покрытия | 0.8 | 254.45 | 203.48 | 50.97 | 4.65 | 203.56 | 162.78 | 40.78 | 3.72 | 17.2 | 13.76 | 0.82 | 0.656
2 | Текущие цены | Линолеум противопожарный | м2 | 80 | 150 |  |  |  | 12000
Итого прямые затраты по смете | [8 empty] | 12203.56 | 162.78 | 40.78 | 3.72 |  | 13.76 |  | 0.66
ОЗП=4,272,ЭМ=2,579,ЗПМ=4,272,МАТ=2,977 | [8 empty] | 24327.31 | 532.62 | 70.69 | 12.17
ИТОГО | [8 empty] | 36530.87 | 695.4 | 111.47 | 15.89 |  | 13.76 |  | 0.66
Накладные расходы 89,30% ФОТ (от 711,29) | [8 empty] | 635.18
Сметная прибыль 50,00% ФОТ (от 711,29) | [8 empty] | 355.64
ИТОГО ПО СМЕТЕ | [8 empty] | 37521.69
Непредвиденные затраты 2% | [8 empty] | 750.43
Итого с непредвиденными | [8 empty] | 38272.12
НДС 18% | [8 empty] | 6888.98
ВСЕГО ПО СМЕТЕ | [8 empty] | 45161.1
Составил
Проверил