## Локальная смета
| СОГЛАСОВАНО: | [5 empty] | (наименование стройки) |  |  |  |  | УТВЕРЖДАЮ:
| _____________________________ | [5 empty] | ЛОКАЛЬНЫЙ СМЕТНЫЙ РАСЧЕТ № |  |  |  |  | _______________________________
| " _____ " ________________ 200__ г. | [5 empty] | (локальная смета) |  |  |  |  | "______ " _______________200__ г.
|  | на | Б .Гагарина, 75 а, потолки, откосы.
(наименование работ и затрат, наименование объекта)
Основание:
|  |  |  | Сметная стоимость руб. |  |  |  |  | 185 347,60
|  |  |  | Средства на оплату труда руб. |  |  |  |  | 33562.797
Составлен(а) в текущих (прогнозных) ценах по состоянию на _______200_ г.
№ пп | Обоснование | Наименование | Ед. изм. | Кол. | Стоимость единицы |  |  |  | Общая стоимость |  |  |  | Т/з осн. раб.на ед. | Т/з осн. раб. Всего | Т/з мех. на ед. | Т/з мех. Всего
[5 empty] | Всего | В том числе |  |  | Всего | В том числе
[6 empty] | Осн.З/п | Эк.Маш | З/пМех |  | Осн.З/п | Эк.Маш | З/пМех
1 | 2 | 3 | 4 | 5 | 6 | 7 | 8 | 9 | 10 | 11 | 12 | 13 | 14 | 15 | 16 | 17
Раздел 1. Новый Раздел
1 | ТЕРр61-26-01 | Перетирка штукатурки внутренних помещений | 100 м2 перетертой поверхности | 3.15 | 362.9 | 345.26 | 4.06 | 1.37 | 1143.14 | 1087.57 | 12.79 | 4.32 | 28.07 | 88.4205 | 0.1 | 0.315
2 | ТЕРр62-17-03 | Окрашивание ранее окрашенных известковой или клеевой краской с расчисткой старой краски более 35 % | 100 м2 окрашиваемой поверхности | 3.15 | 1686.44 | 418.45 | 8.71 | 1.37 | 5312.29 | 1318.12 | 27.44 | 4.32 | 34.02 | 107.163 | 0.16 | 0.504
3 | ТЕР15-01-050-04 | Облицовка оконных и дверных откосов декоративным бумажно-слоистым пластиком или листами из синтетических материалов на клее | 100 м2 облицовки | 2.5 | 7412.49 | 2175.76 | 42.22 | 1.09 | 18531.23 | 5439.4 | 105.55 | 2.73 | 166.47 | 416.175 | 0.58 | 1.45
4 | СЦМ-104-9132-1 | Материал теплоизоляционный (Ursa) | м3 | 18 | 424.28 |  |  |  | 7637.04
Итого прямые затраты по смете | [8 empty] | 32623.7 | 7845.09 | 145.78 | 11.37 |  | 611.76 |  | 2.27
ОЗП=4,272,ЭМ=2,579,ЗПМ=4,272,МАТ=2,977 | [8 empty] | 74617.68 | 25669.13 | 249.44 | 37.2
ИТОГО | [8 empty] | 107241.38 | 33514.22 | 395.22 | 48.57 |  | 611.76 |  | 2.27
Накладные расходы 89,30% ФОТ (от 33 562,80) | [8 empty] | 29971.58
Сметная прибыль 50,00% ФОТ (от 33 562,80) | [8 empty] | 16781.4
ИТОГО ПО СМЕТЕ | [8 empty] | 153994.35
Непредвиденные затраты 2% | [8 empty] | 3079.89
Итого с непредвиденными | [8 empty] | 157074.24
НДС 18% | [8 empty] | 28273.36
ВСЕГО ПО СМЕТЕ | [8 empty] | 185347.6
Составил
Проверил