## Локальная смета
| СОГЛАСОВАНО: | [5 empty] | (наименование стройки) |  |  |  |  | УТВЕРЖДАЮ:
| _____________________________ | [5 empty] | ЛОКАЛЬНЫЙ СМЕТНЫЙ РАСЧЕТ № |  |  |  |  | _______________________________
| " _____ " ________________ 200__ г. | [5 empty] | (локальная смета) |  |  |  |  | "______ " _______________200__ г.
|  | на | Ограждения, СОШ №82
(наименование работ и затрат, наименование объекта)
Основание:
|  |  |  | Сметная стоимость руб. |  |  |  |  | 1 267 063,34
|  |  |  | Средства на оплату труда руб. |  |  |  |  | 178446.7245
Составлен(а) в текущих (прогнозных) ценах по состоянию на _______200_ г.
№ пп | Обоснование | Наименование | Ед. изм. | Кол. | Стоимость единицы |  |  |  | Общая стоимость |  |  |  | Т/з осн. раб.на ед. | Т/з осн. раб. Всего | Т/з мех. на ед. | Т/з мех. Всего
[5 empty] | Всего | В том числе |  |  | Всего | В том числе
[6 empty] | Осн.З/п | Эк.Маш | З/пМех |  | Осн.З/п | Эк.Маш | З/пМех
1 | 2 | 3 | 4 | 5 | 6 | 7 | 8 | 9 | 10 | 11 | 12 | 13 | 14 | 15 | 16 | 17
Раздел 1. Новый Раздел
1 | ТЕР01-02-058-06 | Копание ям вручную без креплений для стоек и столбов с откосами глубиной до 1,5 м группа грунтов 2 | 100 м3 грунта | 0.15 | 1706.32 | 1706.32 |  |  | 255.95 | 255.95 |  |  | 154 | 23.1
2 | ТЕР09-06-001-02 | Монтаж ограждений решетчатых | 1 т конструкций | 18 | 915.7 | 617.1 | 174.33 | 1.89 | 16482.6 | 11107.8 | 3137.94 | 34.02 | 50.79 | 914.22 | 0.31 | 5.58
3 | СЦМ-204-9038 | Арматура класса А-1 | т | 14 | 6759.24 |  |  |  | 94629.36
4 | СЦМ-204-9120-74 | Каркасы плоские из элементов прфильной стали (лист, полоса, уголок, швеллер, балка двутавровая и другие) | т | 3 | 8663.26 |  |  |  | 25989.78
5 | СЦМ-103-0142 | Трубы стальные электросварные прямошовные наружный диаметр 76 мм толщина стенки 3.0 мм | м | 810 | 32.27 |  |  |  | 26138.7
6 | ТЕР46-03-017-01 | Бетонирование колонн | 1 м3 заделки | 2.5 | 1845.83 | 634.89 | 19.91 |  | 4614.58 | 1587.23 | 49.78 |  | 55.16 | 137.9 | 0.24 | 0.6
7 | ТЕР09-04-011-01 | Монтаж каркасов ворот большепролетных зданий, ангаров и др. без механизмов открывания | 1 т конструкций | 0.63 | 2439.4 | 662.63 | 1240.52 | 157.25 | 1536.82 | 417.46 | 781.53 | 99.07 | 46.37 | 29.2131 | 8.87 | 5.5881
8 | СЦМ-101-1714 | Болты строительные с гайками и шайбами | т | 0.03 | 17127 |  |  |  | 513.81
9 | СЦМ-201-9002 | Конструкции стальные | т | 0.6 | 7793.05 |  |  |  | 4675.83
10 | ТЕР15-04-041-03 | Окраска по металлу за 2 раза печным лаком заполнений оконных проемов, решеток и печных труб | 100 м2 окрашиваемой поверхности | 21.0472 | 1000.72 | 859.77 | 1.18 | 0.14 | 21062.39 | 18095.79 | 24.84 | 2.95 | 67.38 | 1418.163 | 0.02 | 0.4209
Итого прямые затраты по смете | [8 empty] | 195899.82 | 31464.23 | 3994.09 | 136.04 |  | 2522.6 |  | 12.19
ОЗП=5,647,ЭМ=3,332,ЗПМ=5,647,МАТ=3,951 | [8 empty] | 629306.38 | 146214.28 | 9629.15 | 632.18
ИТОГО | [8 empty] | 825206.2 | 177678.51 | 13623.24 | 768.22 |  | 2522.6 |  | 12.19
Накладные расходы 95,00%*0,94 ФОТ (от 178 446,72) | [8 empty] | 159352.93
Сметная прибыль 50,00% ФОТ (от 178 446,72) | [8 empty] | 89223.36
ИТОГО ПО СМЕТЕ | [8 empty] | 1073782.49
НДС 18% | [8 empty] | 193280.85
ВСЕГО ПО СМЕТЕ | [8 empty] | 1267063.34
Составил
Проверил