## Локальная смета
| СОГЛАСОВАНО: | [11 empty] | УТВЕРЖДАЮ:
| _____________________________ | [11 empty] | __________________________
| " _____ " ________________ 200_ г. | [11 empty] | "____" ______________200_ г.
Пермский район, д. Алексики
(наименование стройки)
ЛОКАЛЬНЫЙ СМЕТНЫЙ РАСЧЕТ №
(локальная смета)
|  | на | Текущий ремонт санузлов, лагерь "Буревестник"
(наименование работ и затрат, наименование объекта)
Основание: дефектная ведомость
|  |  | Сметная стоимость _______________________________________________________________________________________________ | [5 empty] | ___________________________1703,533 |  | тыс.руб.
|  |  | строительных работ _______________________________________________________________________________________________ | [5 empty] | _______________________________________________________________________________________________1401,475 |  | тыс.руб.
|  |  | монтажных работ _______________________________________________________________________________________________ | [5 empty] | _______________________________________________________________________________________________42,197 |  | тыс.руб.
|  |  | Средства на оплату труда _______________________________________________________________________________________________ | [5 empty] | ___________________________291,005 |  | тыс.руб.
|  |  | Сметная трудоемкость _______________________________________________________________________________________________ | [5 empty] | _______________________________________________________________________________________________4272,72 |  | чел.час
Составлен(а) в текущих (прогнозных) ценах по состоянию на _2 квартал___2008_ г.
№ пп | Обоснование | Наименование | Ед. изм. | Кол. | Стоимость единицы, руб. |  |  |  | Общая стоимость, руб. |  |  |  | Т/з осн. раб.на ед. | Т/з осн. раб. Всего | Т/з мех. на ед. | Т/з мех. Всего
[5 empty] | Всего | В том числе |  |  | Всего | В том числе
[6 empty] | Осн.З/п | Эк.Маш | З/пМех |  | Осн.З/п | Эк.Маш | З/пМех
1 | 2 | 3 | 4 | 5 | 6 | 7 | 8 | 9 | 10 | 11 | 12 | 13 | 14 | 15 | 16 | 17
Раздел 1. Водопровод сезонного действия.Земляные работы и благоустройство.
1 | ТЕР01-02-057-02 | Разработка грунта вручную в траншеях глубиной до 2 м без креплений с откосами, группа грунтов: 2 НР, (18132,58 руб.): 80%*(0.9*0.94) от ФОТ (26791,64 руб.) СП, (10247,8 руб.): 45%*0.85 от ФОТ (26791,64 руб.) | 100 м3 грунта | 2.86 | 1706.32 | 1706.32 |  |  | 4880.08 | 4880.08 |  |  | 154 | 440.44
2 | ТЕР01-02-061-01 | Засыпка вручную траншей, пазух котлованов и ям, группа грунтов: 1 НР, (9271,8 руб.): 80%*(0.9*0.94) от ФОТ (13699,47 руб.) СП, (5240,05 руб.): 45%*0.85 от ФОТ (13699,47 руб.) | 100 м3 грунта | 2.65 | 941.64 | 941.64 |  |  | 2495.35 | 2495.35 |  |  | 88.5 | 234.53
3 | ТЕР47-01-001-02 | Планировка участка: вручную НР, (3700,45 руб.): 115%*(0.9*0.94) от ФОТ (3803,53 руб.) СП, (2909,7 руб.): 90%*0.85 от ФОТ (3803,53 руб.) | 100 м2 | 6.13 | 113.02 | 113.02 |  |  | 692.81 | 692.81 |  |  | 10.2 | 62.53
4 | ТЕР47-01-046-04 | Подготовка почвы для устройства партерного и обыкновенного газона с внесением растительной земли слоем 15 см: вручную НР, (14786,15 руб.): 115%*(0.9*0.94) от ФОТ (15198,02 руб.) СП, (11626,49 руб.): 90%*0.85 от ФОТ (15198,02 руб.) | 100 м2 | 6.13 | 2324.95 | 451.6 |  |  | 14251.94 | 2768.31 |  |  | 40 | 245.2
5 | ТЕР47-01-046-06 | Посев газонов партерных, мавританских и обыкновенных вручную НР, (3588,5 руб.): 115%*(0.9*0.94) от ФОТ (3688,46 руб.) СП, (2821,67 руб.): 90%*0.85 от ФОТ (3688,46 руб.) | 100 м2 | 6.13 | 549.62 | 72.12 | 322.44 | 37.48 | 3369.17 | 442.1 | 1976.56 | 229.75 | 5.99 | 36.72 | 2.74 | 16.8
Итого прямые затраты по разделу в ценах 2001г. | [8 empty] | 25689.35 | 11278.65 | 1976.56 | 229.75 |  | 1019.42 |  | 16.8
Итого прямые затраты по разделу с учетом коэффициентов к итогам | [8 empty] | 118555.75 | 61919.79 | 7148.08 | 1261.33 |  | 1019.42 |  | 16.8
Накладные расходы | [8 empty] | 49479.49
Сметная прибыль | [8 empty] | 32845.71
Итоги по разделу 1 Водопровод сезонного действия.Земляные работы и благоустройство. :
Земляные работы, выполняемые ручным способом | [8 empty] | 83383.34 |  |  |  |  | 674.97
Озеленение. Защитные лесонасаждения | [8 empty] | 117497.61 |  |  |  |  | 344.45 |  | 16.8
Итого | [8 empty] | 200880.95 |  |  |  |  | 1019.42 |  | 16.8
В том числе:
Материалы | [8 empty] | 49487.88
Машины и механизмы | [8 empty] | 7148.08
ФОТ | [8 empty] | 63181.12
Накладные расходы | [8 empty] | 49479.49
Сметная прибыль | [8 empty] | 32845.71
Итого по разделу 1 Водопровод сезонного действия.Земляные работы и благоустройство. | [8 empty] | 200880.95 |  |  |  |  | 1019.42 |  | 16.8
Раздел 2. Водопровод сезонного действия.
6 | ТЕР16-07-003-06 | Врезки в действующие внутренние сети трубопроводов отопления и водоснабжения диаметром 50 мм НР, (1047,75 руб.): 128%*(0.9*0.94) от ФОТ (967,56 руб.) СП, (682,61 руб.): 83%*0.85 от ФОТ (967,56 руб.) | 1 врезка | 2 | 399.05 | 87.96 | 8.76 | 0.16 | 798.1 | 175.92 | 17.52 | 0.32 | 6.43 | 12.86 | 0.02 | 0.04
7 | СЦМ-541-0063 | Прокладки из паронита марки ПМБ, толщиной 1 мм, диаметром 50 мм | 1000 шт | -0.002 | 4417.06 |  |  |  | -8.83
8 | СЦМ-300-1175 | Задвижки параллельные фланцевые с выдвижным шпинделем, для воды и пара давлением 1 МПа (10кгс/см2) 30Ч6БР, диаметром 50 мм | шт | -2 | 219.81 |  |  |  | -439.62
9 | СЦМ-300-0983 | Фланцы стальные плоские приварные из стали ВСт3сп2, ВСт3сп3; ГОСТ 12820-80 давлением 1.6 МПа (16 кгс/см2), диаметром, мм: 50 | шт | -2 | 49.46 |  |  |  | -98.92
10 | СЦМ-300-0040 | Болты с гайками и шайбами для санитарно-технических работ, диаметром 16 мм | т | -0.012 | 17128 |  |  |  | -205.54
11 | ТЕР23-01-001-01 | Устройство основания: песчаного НР, (1735,83 руб.): 130%*0,94 от ФОТ (1420,48 руб.) СП, (1074,59 руб.): 89%*0.85 от ФОТ (1420,48 руб.) | 10 м3 основания | 2.1 | 928.44 | 118.42 | 33.97 | 4.79 | 1949.72 | 248.68 | 71.34 | 10.06 | 10.2 | 21.42 | 0.35 | 0.74
12 | ТЕР16-03-002-02 | Прокладка трубопроводов водоснабжения из многослойных металл-полимерных труб диаметром 20 мм НР, (17023,78 руб.): 128%*(0.9*0.94) от ФОТ (15720,84 руб.) СП, (11091,05 руб.): 83%*0.85 от ФОТ (15720,84 руб.) | 100 м трубопровода | 2 | 7166.88 | 1430.67 | 43.24 | 1.1 | 14333.76 | 2861.34 | 86.48 | 2.2 | 103 | 206 | 0.44 | 0.88
13 | Прайс-лист | Фасонные и соединительные части к многослойным металл-полимерным .Тройник 20*16*20 КОЭФ. К ПОЗИЦИИ: Транспортные расходы МАТ=4,5%; Заготовительно-складские МАТ=2% | шт | 6 | 40.86 |  |  |  | 245.14
14 | Прайс-лист | Фасонные и соединительные части к многослойным металл-полимерным .Переход Д 50*20 КОЭФ. К ПОЗИЦИИ: Транспортные расходы МАТ=4,5%; Заготовительно-складские МАТ=2% | шт | 2 | 80.35 |  |  |  | 160.7
15 | ТЕР16-03-002-01 | Прокладка трубопроводов водоснабжения из многослойных металл-полимерных труб диаметром 15 мм НР, (9255,07 руб.): 128%*(0.9*0.94) от ФОТ (8546,72 руб.) СП, (6029,71 руб.): 83%*0.85 от ФОТ (8546,72 руб.) | 100 м трубопровода | 1 | 6526.42 | 1555.68 | 42.77 | 1.1 | 6526.42 | 1555.68 | 42.77 | 1.1 | 112 | 112 | 0.44 | 0.44
16 | ТЕР16-07-005-01 | Гидравлическое испытание трубопроводов систем отопления, водопровода и горячего водоснабжения диаметром до 50 мм НР, (1476,2 руб.): 128%*(0.9*0.94) от ФОТ (1363,22 руб.) СП, (961,75 руб.): 83%*0.85 от ФОТ (1363,22 руб.) | 100 м трубопровода | 3 | 134.78 | 82.77 | 45.05 |  | 404.34 | 248.31 | 135.15 |  | 5.01 | 15.03
Итого прямые затраты по разделу в ценах 2001г. | [8 empty] | 23665.27 | 5089.93 | 353.26 | 13.68 |  | 367.31 |  | 2.1
Итого прямые затраты по разделу с учетом коэффициентов к итогам | [8 empty] | 101687.07 | 27943.71 | 1219.48 | 75.1 |  | 367.31 |  | 2.1
Накладные расходы | [8 empty] | 30538.63
Сметная прибыль | [8 empty] | 19839.71
Итоги по разделу 2 Водопровод сезонного действия. :
Сантехнические работы - внутренние (трубопроводы, водопровод, канализация, отопление, газоснабжение, вентиляция и кондиционирование воздуха) | [8 empty] | 141141.79 |  |  |  |  | 345.89 |  | 1.36
Наружные сети водопровода, канализации, теплоснабжения, газопровода | [8 empty] | 10923.62 |  |  |  |  | 21.42 |  | 0.74
Итого | [8 empty] | 152065.41 |  |  |  |  | 367.31 |  | 2.1
В том числе:
Материалы | [8 empty] | 72523.88
Машины и механизмы | [8 empty] | 1219.48
ФОТ | [8 empty] | 28018.81
Накладные расходы | [8 empty] | 30538.63
Сметная прибыль | [8 empty] | 19839.71
Итого по разделу 2 Водопровод сезонного действия. | [8 empty] | 152065.41 |  |  |  |  | 367.31 |  | 2.1
Раздел 3. Внутренний водопровод и канализация
Водопровод
17 | ТЕР46-03-010-02 | Пробивка в бетонных стенах и полах толщиной 100 мм отверстий площадью до 100 см2 НР, (215,44 руб.): 110%*(0.9*0.94) от ФОТ (231,51 руб.) СП, (137,75 руб.): 70%*0.85 от ФОТ (231,51 руб.) | 100 отверстий | 0.07 | 1898.08 | 479.37 | 1418.71 | 122.98 | 132.87 | 33.56 | 99.31 | 8.61 | 35.43 | 2.48 | 8.99 | 0.63
18 | ТЕР46-03-017-03 | Заделка отверстий, гнезд и борозд в стенах и перегородках железобетонных площадью до 0,1 м2 НР, (177,79 руб.): 110%*(0.9*0.94) от ФОТ (191,05 руб.) СП, (113,67 руб.): 70%*0.85 от ФОТ (191,05 руб.) | 1 м3 заделки | 0.04 | 2393.82 | 869.93 | 33.99 |  | 95.75 | 34.8 | 1.36 |  | 75.58 | 3.02 | 0.43 | 0.02
19 | ТЕР16-02-004-01 | Гильза.Прокладка трубопроводов отопления и газоснабжения из стальных бесшовных труб диаметром 50 мм НР, (176,39 руб.): 128%*(0.9*0.94) от ФОТ (162,89 руб.) СП, (114,92 руб.): 83%*0.85 от ФОТ (162,89 руб.) | 100 м трубопровода | 0.035 | 6584.44 | 844.93 | 129.04 | 2.99 | 230.46 | 29.57 | 4.52 | 0.1 | 60.83 | 2.13 | 1.06 | 0.04
20 | ТЕР16-07-006-01 | Заделка сальников при проходе труб через фундаменты или стены подвала диаметром до 100 мм НР, (967,96 руб.): 128%*(0.9*0.94) от ФОТ (893,88 руб.) СП, (630,63 руб.): 83%*0.85 от ФОТ (893,88 руб.) | 1 сальник | 7 | 26.58 | 23.26 |  |  | 186.06 | 162.82 |  |  | 1.8 | 12.6
21 | ТЕР16-03-002-01 | Прокладка трубопроводов водоснабжения из многослойных металл-полимерных труб диаметром 15 мм НР, (4534,97 руб.): 128%*(0.9*0.94) от ФОТ (4187,88 руб.) СП, (2954,55 руб.): 83%*0.85 от ФОТ (4187,88 руб.) | 100 м трубопровода | 0.49 | 6526.42 | 1555.68 | 42.77 | 1.1 | 3197.95 | 762.28 | 20.96 | 0.54 | 112 | 54.88 | 0.44 | 0.22
22 | Прайс-лист | Фасонные и соединительные части к многослойным металл-полимерным .Тройник 16*16*16 КОЭФ. К ПОЗИЦИИ: Транспортные расходы МАТ=4,5%; Заготовительно-складские МАТ=2% | шт | 14 | 11.72 |  |  |  | 164.15
23 | Прайс-лист | Фасонные и соединительные части к многослойным металл-полимерным .Уголок НР 16 КОЭФ. К ПОЗИЦИИ: Транспортные расходы МАТ=4,5%; Заготовительно-складские МАТ=2% | шт | 35 | 9.38 |  |  |  | 328.3
24 | СЦМ-300-1483 | Краны шаровые В-В размером 1/2' | шт | 7 | 55.11 |  |  |  | 385.77
25 | ТЕР16-07-005-01 | Гидравлическое испытание трубопроводов систем отопления, водопровода и горячего водоснабжения диаметром до 50 мм НР, (241,12 руб.): 128%*(0.9*0.94) от ФОТ (222,67 руб.) СП, (157,09 руб.): 83%*0.85 от ФОТ (222,67 руб.) | 100 м трубопровода | 0.49 | 134.78 | 82.77 | 45.05 |  | 66.04 | 40.56 | 22.07 |  | 5.01 | 2.45
Канализация
26 | ТЕР16-04-001-01 | Прокладка трубопроводов канализации из полиэтиленовых труб высокой плотности диаметром 50 мм НР, (2637,61 руб.): 128%*(0.9*0.94) от ФОТ (2435,74 руб.) СП, (1718,41 руб.): 83%*0.85 от ФОТ (2435,74 руб.) | 100 м трубопровода | 0.49 | 5555.77 | 905.14 | 10.53 | 0.31 | 2722.33 | 443.52 | 5.16 | 0.15 | 64.24 | 31.48 | 0.13 | 0.06
27 | ТЕР16-04-001-02 | Прокладка трубопроводов канализации из полиэтиленовых труб высокой плотности диаметром 100 мм НР, (2944,38 руб.): 128%*(0.9*0.94) от ФОТ (2719,03 руб.) СП, (1918,28 руб.): 83%*0.85 от ФОТ (2719,03 руб.) | 100 м трубопровода | 0.57 | 9598.52 | 867.94 | 22.85 | 0.94 | 5471.16 | 494.73 | 13.02 | 0.54 | 61.6 | 35.11 | 0.28 | 0.16
Оборудование
28 | ТЕР17-01-001-13 | Установка умывальников одиночных0: с подводкой холодной воды НР, (3796,12 руб.): 128%*(0.9*0.94) от ФОТ (3505,58 руб.) СП, (2473,19 руб.): 83%*0.85 от ФОТ (3505,58 руб.) | 10 комплектов | 2.8 | 1550.81 | 226.27 | 20.33 | 1.78 | 4342.27 | 633.56 | 56.92 | 4.98 | 16.54 | 46.31 | 0.32 | 0.9
29 | ТЕР17-01-003-01 | Установка унитазов: с бачком непосредственно присоединенным НР, (5622,32 руб.): 128%*(0.9*0.94) от ФОТ (5192,01 руб.) СП, (3662,96 руб.): 83%*0.85 от ФОТ (5192,01 руб.) | 10 комплектов | 2.8 | 3720.27 | 333.38 | 43.53 | 4.38 | 10416.76 | 933.46 | 121.88 | 12.26 | 24.64 | 68.99 | 0.71 | 1.99
30 | СЦМ-300-1520 | Подводки гибкие армированные резиновые 500 мм | шт | 28 | 28.18 |  |  |  | 789.04
Итого прямые затраты по разделу в ценах 2001г. | [8 empty] | 28528.91 | 3568.86 | 345.2 | 27.18 |  | 259.45 |  | 4.02
Итого прямые затраты по разделу с учетом коэффициентов к итогам | [8 empty] | 118781.09 | 19593.05 | 1220.94 | 149.22 |  | 259.45 |  | 4.02
Накладные расходы | [8 empty] | 21314.16
Сметная прибыль | [8 empty] | 13881.48
Итоги по разделу 3 Внутренний водопровод и канализация :
Работы по реконструкции зданий и сооружений (усиление и замена существующих конструкций, разборка и возведение отдельных конструктивных элементов) | [8 empty] | 1614.65 |  |  |  |  | 5.5 |  | 0.65
Сантехнические работы - внутренние (трубопроводы, водопровод, канализация, отопление, газоснабжение, вентиляция и кондиционирование воздуха) | [8 empty] | 152362.08 |  |  |  |  | 253.95 |  | 3.37
Итого | [8 empty] | 153976.73 |  |  |  |  | 259.45 |  | 4.02
В том числе:
Материалы | [8 empty] | 97967.1
Машины и механизмы | [8 empty] | 1220.94
ФОТ | [8 empty] | 19742.27
Накладные расходы | [8 empty] | 21314.16
Сметная прибыль | [8 empty] | 13881.48
Итого по разделу 3 Внутренний водопровод и канализация | [8 empty] | 153976.73 |  |  |  |  | 259.45 |  | 4.02
Раздел 4. Полы
31 | ТЕРр57-03-01 | Разборка плинтус : деревянных и из пластмассовых материалов НР, (93,14 руб.): 80%*0.94 от ФОТ (123,85 руб.) СП, (84,22 руб.): 68% от ФОТ (123,85 руб.) | 100 м плинтусов | 0.54 | 41.77 | 41.77 |  |  | 22.56 | 22.56 |  |  | 3.77 | 2.04
32 | ТЕРр57-02-09 | Разборка покрытий полов: дощатых НР, (1728,51 руб.): 80%*0.94 от ФОТ (2298,55 руб.) СП, (1563,01 руб.): 68% от ФОТ (2298,55 руб.) | 100 м2 покрытий | 0.96 | 459.3 | 424.36 | 34.94 | 11.76 | 440.93 | 407.39 | 33.54 | 11.29 | 38.3 | 36.77 | 0.86 | 0.83
33 | ТЕРр57-01-01 | Разборка оснований покрытия полов: кирпичных столбиков под лаги НР, (382,5 руб.): 80%*0.94 от ФОТ (508,65 руб.) СП, (345,88 руб.): 68% от ФОТ (508,65 руб.) | 100 м2 основания | 0.96 | 96.51 | 96.51 |  |  | 92.65 | 92.65 |  |  | 8.71 | 8.36
34 | ТЕРр57-01-02 | Разборка оснований покрытия полов: лаг из досок и брусков НР, (336,8 руб.): 80%*0.94 от ФОТ (447,87 руб.) СП, (304,55 руб.): 68% от ФОТ (447,87 руб.) | 100 м2 основания | 0.96 | 84.98 | 84.98 |  |  | 81.58 | 81.58 |  |  | 7.67 | 7.36
35 | ТЕР11-01-012-01 | Укладка лаг по кирпичным столбикам НР, (2989,1 руб.): 123%*(0.9*0.94) от ФОТ (2872,53 руб.) СП, (1831,24 руб.): 75%*0.85 от ФОТ (2872,53 руб.) | 100 м2 пола | 0.96 | 3636.45 | 543.11 | 51.19 | 1.92 | 3490.99 | 521.39 | 49.14 | 1.84 | 44.7 | 42.91 | 0.62 | 0.6
36 | ТЕР11-01-033-02 | Устройство покрытий дощатых толщиной 36 мм НР, (4502,18 руб.): 123%*(0.9*0.94) от ФОТ (4326,61 руб.) СП, (2758,21 руб.): 75%*0.85 от ФОТ (4326,61 руб.) | 100 м2 покрытий | 0.96 | 8828.76 | 810.53 | 135.59 | 10.4 | 8475.61 | 778.11 | 130.17 | 9.98 | 66.71 | 64.04 | 1.86 | 1.79
37 | ТЕР11-01-035-04 Применительно | Устройство стяжек из фанеры НР, (3270,57 руб.): 123%*(0.9*0.94) от ФОТ (3143,03 руб.) СП, (2003,68 руб.): 75%*0.85 от ФОТ (3143,03 руб.) | 100 м2 покрытия | 0.96 | 3026.57 | 588.43 | 88.25 | 7.93 | 2905.51 | 564.89 | 84.72 | 7.61 | 47.84 | 45.93 | 1.41 | 1.35
38 | СЦМ-101-0699 | Плиты древесностружечные многослойные и трехслойные марки П-1 толщиной 18-20 мм | 100 м2 | -0.9859 | 2246.65 |  |  |  | -2214.97
39 | СЦМ-102-0268 | Фанера бакелизированная марки ФБС, толщиной 14-18 мм | м3 | 0.96 | 8744.35 |  |  |  | 8394.58
40 | ТЕР11-01-027-02 | Устройство покрытий на цементном растворе из плиток керамических для полов многоцветных НР, (8384,6 руб.): 123%*(0.9*0.94) от ФОТ (8057,62 руб.) СП, (5136,73 руб.): 75%*0.85 от ФОТ (8057,62 руб.) | 100 м2 покрытия | 0.96 | 10484.6 | 1492.46 | 150.07 | 36.39 | 10065.22 | 1432.76 | 144.07 | 34.93 | 119.78 | 114.99 | 2.94 | 2.82
41 | ТЕР11-01-040-01 | Устройство плинтусов поливинилхлоридных на клее КН-2 НР, (2218,56 руб.): 123%*(0.9*0.94) от ФОТ (2132,04 руб.) СП, (1359,18 руб.): 75%*0.85 от ФОТ (2132,04 руб.) | 100 м плинтусов | 3.11 | 686.99 | 124.87 | 2.32 |  | 2136.54 | 388.35 | 7.22 |  | 8.99 | 27.96 | 0.03 | 0.09
Итого прямые затраты по разделу в ценах 2001г. | [8 empty] | 33891.2 | 4289.68 | 448.86 | 65.65 |  | 350.36 |  | 7.48
Итого прямые затраты по разделу с учетом коэффициентов к итогам | [8 empty] | 141229.77 | 23550.35 | 1651.83 | 360.42 |  | 350.36 |  | 7.48
Накладные расходы | [8 empty] | 23905.98
Сметная прибыль | [8 empty] | 15386.72
Итоги по разделу 4 Полы :
Полы (ремонтно-строительные) | [8 empty] | 8292.54 |  |  |  |  | 54.53 |  | 0.83
Полы | [8 empty] | 172229.93 |  |  |  |  | 295.83 |  | 6.65
Итого | [8 empty] | 180522.47 |  |  |  |  | 350.36 |  | 7.48
В том числе:
Материалы | [8 empty] | 116027.59
Машины и механизмы | [8 empty] | 1651.83
ФОТ | [8 empty] | 23910.77
Накладные расходы | [8 empty] | 23905.98
Сметная прибыль | [8 empty] | 15386.72
Итого по разделу 4 Полы | [8 empty] | 180522.47 |  |  |  |  | 350.36 |  | 7.48
Раздел 5. Проемы
42 | ТЕРр56-11-01 | Снятие наличников НР, (71,82 руб.): 82%*0.94 от ФОТ (93,17 руб.) СП, (57,77 руб.): 62% от ФОТ (93,17 руб.) | 100 м наличников | 0.357 | 47.53 | 47.53 |  |  | 16.97 | 16.97 |  |  | 4.21 | 1.5
43 | ТЕРр56-09-01 | Демонтаж дверных коробок в каменных стенах: с отбивкой штукатурки в откосах НР, (62156,4 руб.): 82%*0.94 от ФОТ (80638,82 руб.) СП, (49996,07 руб.): 62% от ФОТ (80638,82 руб.) | 100 коробок | 7 | 2562.59 | 2044.02 | 518.57 | 54.31 | 17938.13 | 14308.14 | 3629.99 | 380.17 | 179.3 | 1255.1 | 3.97 | 27.79
44 | ТЕР10-01-039-03 | Установка блоков в наружных и внутренних дверных проемах в перегородках и деревянных нерубленых стенах площадью проема до 3 м2 НР, (4101,48 руб.): 118%*(0.9*0.94) от ФОТ (4108,55 руб.) СП, (2200,13 руб.): 63%*0.85 от ФОТ (4108,55 руб.) | 100 м2 проемов | 0.51 | 32721.06 | 1467.4 | 301.92 |  | 16687.74 | 748.37 | 153.98 |  | 115 | 58.65 | 3.9 | 1.99
45 | СЦМ-101-0889 | Изделия скобяные для блоков входных дверей в помещение однопольных | комплект | 7 | 85.56 |  |  |  | 598.92
46 | ТЕР15-04-024-04 | Простая окраска масляными составами по дереву: заполнений проемов дверных НР, (2325,14 руб.): 105%*(0.9*0.94) от ФОТ (2617,52 руб.) СП, (1223,69 руб.): 55%*0.85 от ФОТ (2617,52 руб.) | 100 м2 окрашиваемой поверхности | 1.07 | 880.27 | 445.45 | 3.5 | 0.14 | 941.89 | 476.63 | 3.75 | 0.15 | 35.75 | 38.25 | 0.05 | 0.05
47 | ТЕРр56-02-02 | Снятие оконных переплетов: остекленных НР, (1435,26 руб.): 82%*0.94 от ФОТ (1862,04 руб.) СП, (1154,46 руб.): 62% от ФОТ (1862,04 руб.) | 100 м2 оконных переплетов | 0.63 | 563.44 | 525.65 | 37.79 | 12.72 | 354.97 | 331.16 | 23.81 | 8.01 | 46.11 | 29.05 | 0.93 | 0.59
48 | ТЕРр56-03-02 | Снятие подоконных досок деревянных в зданиях: каменных НР, (503,95 руб.): 82%*0.94 от ФОТ (653,8 руб.) СП, (405,36 руб.): 62% от ФОТ (653,8 руб.) | 100 м2 | 0.11 | 1082.66 | 1082.66 |  |  | 119.09 | 119.09 |  |  | 94.97 | 10.45
49 | ТЕРр52-16-01 Применительно | Заделка окон: фанерой НР, (1488,81 руб.): 93%*0.94 от ФОТ (1703,05 руб.) СП, (1277,29 руб.): 75% от ФОТ (1703,05 руб.) | 10 м2 | 6.3 | 304.27 | 49.24 | 0.77 |  | 1916.9 | 310.21 | 4.85 |  | 4.4 | 27.72 | 0.01 | 0.06
Итого прямые затраты по разделу в ценах 2001г. | [8 empty] | 38574.61 | 16310.57 | 3816.38 | 388.33 |  | 1420.72 |  | 30.48
Итого прямые затраты по разделу с учетом коэффициентов к итогам | [8 empty] | 176651.17 | 89545.03 | 13684.46 | 2131.93 |  | 1420.72 |  | 30.48
Накладные расходы | [8 empty] | 72082.87
Сметная прибыль | [8 empty] | 56314.77
Итоги по разделу 5 Проемы :
Проемы (ремонтно-строительные) | [8 empty] | 210034.08 |  |  |  |  | 1296.1 |  | 28.38
Деревянные конструкции | [8 empty] | 76138.62 |  |  |  |  | 58.65 |  | 1.99
Отделочные работы | [8 empty] | 8015.3 |  |  |  |  | 38.25 |  | 0.05
Фундаменты (ремонтно-строительные) | [8 empty] | 10860.81 |  |  |  |  | 27.72 |  | 0.06
Итого | [8 empty] | 305048.81 |  |  |  |  | 1420.72 |  | 30.48
В том числе:
Материалы | [8 empty] | 73421.68
Машины и механизмы | [8 empty] | 13684.46
ФОТ | [8 empty] | 91676.96
Накладные расходы | [8 empty] | 72082.87
Сметная прибыль | [8 empty] | 56314.77
Итого по разделу 5 Проемы | [8 empty] | 305048.81 |  |  |  |  | 1420.72 |  | 30.48
Раздел 6. Стены,перегородки,потолки
50 | ТЕР10-04-010-01 | Устройство перегородок в жилых зданиях на однорядном металлическом каркасе с двухсторонней обшивкой гипсокартонными листами или гипсоволокнистыми плитами: в один слой без изоляции НР, (28737,97 руб.): 118%*(0.9*0.94) от ФОТ (28787,48 руб.) СП, (15415,7 руб.): 63%*0.85 от ФОТ (28787,48 руб.) | 100 м2 перегородок за вычетом проемов | 1.76 | 11488.95 | 2971.47 | 120.41 | 7.86 | 20220.55 | 5229.79 | 211.92 | 13.83 | 229.99 | 404.78 | 1.26 | 2.22
51 | ТЕР15-01-050-01 Применительно | Облицовка стен пластиковыми панелями: по металлическому каркасу НР, (19287,12 руб.): 105%*(0.9*0.94) от ФОТ (21712,4 руб.) СП, (10150,55 руб.): 55%*0.85 от ФОТ (21712,4 руб.) | 100 м2 облицовки | 6.02 | 6034.84 | 655.46 | 88.37 | 1.5 | 36329.74 | 3945.87 | 531.99 | 9.03 | 50.15 | 301.9 | 0.87 | 5.24
52 | СЦМ-101-1862 | Пластик бумажно-слоистый с одной декоративной стороной толщиной 2 мм | 1000 м2 | -0.6104 | 44000 |  |  |  | -26857.6
53 | СЦМ-101-9124-601 | Панели пластиковые | м2 | 610.4 | 58.42 |  |  |  | 35659.57
54 | ТЕР10-05-012-03 Применительно | Устройство подвесных потолков из панелей пластиковых НР, (5261,33 руб.): 118%*(0.9*0.94) от ФОТ (5270,4 руб.) СП, (2822,3 руб.): 63%*0.85 от ФОТ (5270,4 руб.) | 1 м2 потолка | 96 | 42.25 | 9.95 | 0.55 | 0.05 | 4056 | 955.2 | 52.8 | 4.8 | 0.77 | 73.92 | 0.004 | 0.38
Н | 1. 101-6075 | Профили реечные для потолков алюминиевые с заполняющим профилем | м | 0 | 13.79
55 | СЦМ-101-9124-601 | Панели пластиковые | м2 | 96 | 58.42 |  |  |  | 5608.32
Итого прямые затраты по разделу в ценах 2001г. | [8 empty] | 75016.58 | 10130.86 | 796.71 | 27.66 |  | 780.6 |  | 7.84
Итого прямые затраты по разделу с учетом коэффициентов к итогам | [8 empty] | 313436.24 | 55618.43 | 2743.55 | 151.85 |  | 780.6 |  | 7.84
Накладные расходы | [8 empty] | 53286.42
Сметная прибыль | [8 empty] | 28388.54
Итоги по разделу 6 Стены,перегородки,потолки :
Деревянные конструкции | [8 empty] | 158075.31 |  |  |  |  | 478.7 |  | 2.6
Отделочные работы | [8 empty] | 237035.89 |  |  |  |  | 301.9 |  | 5.24
Итого | [8 empty] | 395111.2 |  |  |  |  | 780.6 |  | 7.84
В том числе:
Материалы | [8 empty] | 255074.26
Машины и механизмы | [8 empty] | 2743.55
ФОТ | [8 empty] | 55770.28
Накладные расходы | [8 empty] | 53286.42
Сметная прибыль | [8 empty] | 28388.54
Итого по разделу 6 Стены,перегородки,потолки | [8 empty] | 395111.2 |  |  |  |  | 780.6 |  | 7.84
Раздел 7. Электромонтажные работы
56 | ТЕРм08-02-409-01 Применительно | Электротехнический плинтус: один сечением до 2х2,5 мм2 НР, (2096,39 руб.): 95%*0.94 от ФОТ (2347,58 руб.) СП, (1525,93 руб.): 65% от ФОТ (2347,58 руб.) | 100 м | 0.7 | 2143.17 | 318.44 | 631.8 | 292.43 | 1500.22 | 222.91 | 442.26 | 204.7 | 23.8 | 16.66 | 16 | 11.2
57 | СЦМ-545-9154 | Legrand Мини-плинтус 20х12,5мм -30008 | м | 70 | 21.14 |  |  |  | 1479.8
58 | ТЕРм08-02-422-02 | Затягивание проводов в электротехнический плинтус: один сечением до 3х4 мм2 НР, (1267,85 руб.): 95%*0.94 от ФОТ (1419,77 руб.) СП, (922,85 руб.): 65% от ФОТ (1419,77 руб.) | 100 м одного провода | 0.7 | 636.35 | 369.16 | 3.47 | 0.28 | 445.45 | 258.41 | 2.43 | 0.2 | 26.2 | 18.34 | 0.03 | 0.02
59 | СЦМ-501-0586-70 | Кабели силовые на напряжение 660 В с медными жилами с поливинилхлоридной изоляцией и оболочкой марки ВВГ 3х2.5 мм2 | 1000 м | 0.07 | 7607.16 |  |  |  | 532.5
60 | ТЕРм08-03-591-01 | Выключатель: одноклавишный неутопленного типа при открытой проводке НР, (191,2 руб.): 95%*0.94 от ФОТ (214,11 руб.) СП, (139,17 руб.): 65% от ФОТ (214,11 руб.) | 100 шт. | 0.07 | 1356.35 | 556.55 | 17.69 | 0.55 | 94.94 | 38.96 | 1.24 | 0.04 | 39.5 | 2.77 | 0.06
61 | СЦМ-545-9554 | Legrand-Летен-Нептун Выключатель для откр. уст-ки 1-кл. -80201 | шт | 7 | 31.22 |  |  |  | 218.54
62 | ТЕРм08-03-593-06 | Светильник для ламп накаливания потолочный или настенный: с креплением винтами для помещений с нормальными условиями среды одноламповый НР, (4217,92 руб.): 95%*0.94 от ФОТ (4723,32 руб.) СП, (3070,16 руб.): 65% от ФОТ (4723,32 руб.) | 100 шт. | 0.42 | 5856.75 | 1244.15 | 1866.77 | 804.31 | 2459.84 | 522.54 | 784.04 | 337.81 | 88.3 | 37.09 | 45.1 | 18.94
63 | СЦМ-545-9278 | Legrand Светильник точечный R80 (белый) | шт | 42 | 82.97 |  |  |  | 3484.74
Итого прямые затраты по разделу в ценах 2001г. | [8 empty] | 10216.03 | 1042.82 | 1229.97 | 542.75 |  | 74.86 |  | 30.16
Итого прямые затраты по разделу с учетом коэффициентов к итогам | [8 empty] | 42634.81 | 5725.08 | 5295.63 | 2979.7 |  | 74.86 |  | 30.16
Накладные расходы | [8 empty] | 7773.37
Сметная прибыль | [8 empty] | 5658.11
Итоги по разделу 7 Электромонтажные работы :
Итого Строительные работы | [8 empty] | 13869.27
Итого Монтажные работы | [8 empty] | 42197.02 |  |  |  |  | 74.86 |  | 30.16
Итого | [8 empty] | 56066.29 |  |  |  |  | 74.86 |  | 30.16
В том числе:
Материалы | [8 empty] | 31614.1
Машины и механизмы | [8 empty] | 5295.63
ФОТ | [8 empty] | 8704.78
Накладные расходы | [8 empty] | 7773.37
Сметная прибыль | [8 empty] | 5658.11
Итого по разделу 7 Электромонтажные работы | [8 empty] | 56066.29 |  |  |  |  | 74.86 |  | 30.16
ИТОГИ ПО СМЕТЕ:
Итого прямые затраты по смете в ценах 2001г. | [8 empty] | 235581.95 | 51711.37 | 8966.94 | 1295 |  | 4272.72 |  | 98.88
Итого прямые затраты по смете с учетом коэффициентов к итогам | [8 empty] | 1012975.92 | 283895.44 | 32963.98 | 7109.56 |  | 4272.72 |  | 98.88
Накладные расходы | [8 empty] | 258380.94
Сметная прибыль | [8 empty] | 172315.04
Итоги по смете:
Итоги по Строительным работам
Земляные работы, выполняемые ручным способом:
Итого Поз. 1-2 | [8 empty] | 7375.43 | 7375.43 |  |  |  | 674.97
Всего с учетом "ФГУ ФЦЦС филиал по Пермскому краю.Индекс изменения стоимости строительства на II квартал 2008 года к уровню цен 2001 года ОЗП=5,49; ЭМ-ЗПМ=3,37; ЗПМ=5,49; МАТ=3,98" | [8 empty] | 40491.11 | 40491.11 |  |  |  | 674.97
Накладные расходы 80%*(0.9*0.94) ФОТ (от 40 491,11) | [8 empty] | 27404.38
Сметная прибыль 45%*0.85 ФОТ (от 40 491,11) | [8 empty] | 15487.85
Итого c накладными и см. прибылью | [8 empty] | 83383.34 |  |  |  |  | 674.97
Озеленение. Защитные лесонасаждения:
Итого Поз. 3-5 | [8 empty] | 18313.92 | 3903.22 | 1976.56 | 229.75 |  | 344.45 |  | 16.8
Всего с учетом "ФГУ ФЦЦС филиал по Пермскому краю.Индекс изменения стоимости строительства на II квартал 2008 года к уровню цен 2001 года ОЗП=5,49; ЭМ-ЗПМ=3,37; ЗПМ=5,49; МАТ=3,98" | [8 empty] | 78064.64 | 21428.68 | 7148.08 | 1261.33 |  | 344.45 |  | 16.8
Накладные расходы 115%*(0.9*0.94) ФОТ (от 22 690,01) | [8 empty] | 22075.11
Сметная прибыль 90%*0.85 ФОТ (от 22 690,01) | [8 empty] | 17357.86
Итого c накладными и см. прибылью | [8 empty] | 117497.61 |  |  |  |  | 344.45 |  | 16.8
Сантехнические работы - внутренние (трубопроводы, водопровод, канализация, отопление, газоснабжение, вентиляция и кондиционирование воздуха):
Итого Поз. 6-10, 12-16, 19-30, 63 | [8 empty] | 53500.58 | 8341.75 | 526.45 | 22.19 |  | 599.84 |  | 4.73
Всего с учетом "ФГУ ФЦЦС филиал по Пермскому краю.Индекс изменения стоимости строительства на II квартал 2008 года к уровню цен 2001 года ОЗП=5,49; ЭМ-ЗПМ=3,37; ЗПМ=5,49; МАТ=3,98" | [8 empty] | 225254.26 | 45796.21 | 1821.18 | 121.82 |  | 599.84 |  | 4.73
Накладные расходы 128%*(0.9*0.94) ФОТ (от 45 918,03) | [8 empty] | 49723.72
Сметная прибыль 83%*0.85 ФОТ (от 45 918,03) | [8 empty] | 32395.17
Итого c накладными и см. прибылью | [8 empty] | 307373.15 |  |  |  |  | 599.84 |  | 4.73
Наружные сети водопровода, канализации, теплоснабжения, газопровода:
Итого Поз. 11 | [8 empty] | 1949.72 | 248.68 | 71.34 | 10.06 |  | 21.42 |  | 0.74
Всего с учетом "ФГУ ФЦЦС филиал по Пермскому краю.Индекс изменения стоимости строительства на II квартал 2008 года к уровню цен 2001 года ОЗП=5,49; ЭМ-ЗПМ=3,37; ЗПМ=5,49; МАТ=3,98" | [8 empty] | 8113.2 | 1365.25 | 261.74 | 55.23 |  | 21.42 |  | 0.74
Накладные расходы 130%*0,94 ФОТ (от 1 420,48) | [8 empty] | 1735.83
Сметная прибыль 89%*0.85 ФОТ (от 1 420,48) | [8 empty] | 1074.59
Итого c накладными и см. прибылью | [8 empty] | 10923.62 |  |  |  |  | 21.42 |  | 0.74
Работы по реконструкции зданий и сооружений (усиление и замена существующих конструкций, разборка и возведение отдельных конструктивных элементов):
Итого Поз. 17-18 | [8 empty] | 228.62 | 68.36 | 100.67 | 8.61 |  | 5.5 |  | 0.65
Всего с учетом "ФГУ ФЦЦС филиал по Пермскому краю.Индекс изменения стоимости строительства на II квартал 2008 года к уровню цен 2001 года ОЗП=5,49; ЭМ-ЗПМ=3,37; ЗПМ=5,49; МАТ=3,98" | [8 empty] | 969.98 | 375.3 | 357.51 | 47.27 |  | 5.5 |  | 0.65
Накладные расходы 110%*(0.9*0.94) ФОТ (от 422,57) | [8 empty] | 393.24
Сметная прибыль 70%*0.85 ФОТ (от 422,57) | [8 empty] | 251.43
Итого c накладными и см. прибылью | [8 empty] | 1614.65 |  |  |  |  | 5.5 |  | 0.65
Полы (ремонтно-строительные):
Итого Поз. 31-34 | [8 empty] | 637.72 | 604.18 | 33.54 | 11.29 |  | 54.53 |  | 0.83
Всего с учетом "ФГУ ФЦЦС филиал по Пермскому краю.Индекс изменения стоимости строительства на II квартал 2008 года к уровню цен 2001 года ОЗП=5,49; ЭМ-ЗПМ=3,37; ЗПМ=5,49; МАТ=3,98" | [8 empty] | 3453.91 | 3316.95 | 136.96 | 61.98 |  | 54.53 |  | 0.83
Накладные расходы 80%*0.94 ФОТ (от 3 378,93) | [8 empty] | 2540.96
Сметная прибыль 68% ФОТ (от 3 378,93) | [8 empty] | 2297.67
Итого c накладными и см. прибылью | [8 empty] | 8292.54 |  |  |  |  | 54.53 |  | 0.83
Полы:
Итого Поз. 35-41 | [8 empty] | 33253.48 | 3685.5 | 415.32 | 54.36 |  | 295.83 |  | 6.65
Всего с учетом "ФГУ ФЦЦС филиал по Пермскому краю.Индекс изменения стоимости строительства на II квартал 2008 года к уровню цен 2001 года ОЗП=5,49; ЭМ-ЗПМ=3,37; ЗПМ=5,49; МАТ=3,98" | [8 empty] | 137775.86 | 20233.4 | 1514.87 | 298.44 |  | 295.83 |  | 6.65
Накладные расходы 123%*(0.9*0.94) ФОТ (от 20 531,84) | [8 empty] | 21365.02
Сметная прибыль 75%*0.85 ФОТ (от 20 531,84) | [8 empty] | 13089.05
Итого c накладными и см. прибылью | [8 empty] | 172229.93 |  |  |  |  | 295.83 |  | 6.65
Проемы (ремонтно-строительные):
Итого Поз. 42-43, 47-48 | [8 empty] | 18429.16 | 14775.36 | 3653.8 | 388.18 |  | 1296.1 |  | 28.38
Всего с учетом "ФГУ ФЦЦС филиал по Пермскому краю.Индекс изменения стоимости строительства на II квартал 2008 года к уровню цен 2001 года ОЗП=5,49; ЭМ-ЗПМ=3,37; ЗПМ=5,49; МАТ=3,98" | [8 empty] | 94252.98 | 81116.73 | 13136.25 | 2131.11 |  | 1296.1 |  | 28.38
Накладные расходы 82%*0.94 ФОТ (от 83 247,84) | [8 empty] | 64167.44
Сметная прибыль 62% ФОТ (от 83 247,84) | [8 empty] | 51613.66
Итого c накладными и см. прибылью | [8 empty] | 210034.08 |  |  |  |  | 1296.1 |  | 28.38
Деревянные конструкции:
Итого Поз. 44-45, 50, 54 | [8 empty] | 41563.21 | 6933.36 | 418.7 | 18.63 |  | 537.35 |  | 4.59
Всего с учетом "ФГУ ФЦЦС филиал по Пермскому краю.Индекс изменения стоимости строительства на II квартал 2008 года к уровню цен 2001 года ОЗП=5,49; ЭМ-ЗПМ=3,37; ЗПМ=5,49; МАТ=3,98" | [8 empty] | 175675.04 | 38064.15 | 1450.51 | 102.28 |  | 537.35 |  | 4.59
Накладные расходы 118%*(0.9*0.94) ФОТ (от 38 166,43) | [8 empty] | 38100.78
Сметная прибыль 63%*0.85 ФОТ (от 38 166,43) | [8 empty] | 20438.12
Итого c накладными и см. прибылью | [8 empty] | 234213.94 |  |  |  |  | 537.35 |  | 4.59
Отделочные работы:
Итого Поз. 46, 51-53, 55 | [8 empty] | 51681.92 | 4422.5 | 535.74 | 9.18 |  | 340.15 |  | 5.29
Всего с учетом "ФГУ ФЦЦС филиал по Пермскому краю.Индекс изменения стоимости строительства на II квартал 2008 года к уровню цен 2001 года ОЗП=5,49; ЭМ-ЗПМ=3,37; ЗПМ=5,49; МАТ=3,98" | [8 empty] | 212064.69 | 24279.53 | 1824.91 | 50.4 |  | 340.15 |  | 5.29
Накладные расходы 105%*(0.9*0.94) ФОТ (от 24 329,93) | [8 empty] | 21612.28
Сметная прибыль 55%*0.85 ФОТ (от 24 329,93) | [8 empty] | 11374.24
Итого c накладными и см. прибылью | [8 empty] | 245051.21 |  |  |  |  | 340.15 |  | 5.29
Фундаменты (ремонтно-строительные):
Итого Поз. 49 | [8 empty] | 1916.9 | 310.21 | 4.85 |  |  | 27.72 |  | 0.06
Всего с учетом "ФГУ ФЦЦС филиал по Пермскому краю.Индекс изменения стоимости строительства на II квартал 2008 года к уровню цен 2001 года ОЗП=5,49; ЭМ-ЗПМ=3,37; ЗПМ=5,49; МАТ=3,98" | [8 empty] | 8094.71 | 1703.05 | 16.34 |  |  | 27.72 |  | 0.06
Накладные расходы 93%*0.94 ФОТ (от 1 703,05) | [8 empty] | 1488.81
Сметная прибыль 75% ФОТ (от 1 703,05) | [8 empty] | 1277.29
Итого c накладными и см. прибылью | [8 empty] | 10860.81 |  |  |  |  | 27.72 |  | 0.06
Итого | [8 empty] | 1401474.88 |  |  |  |  | 4197.86 |  | 68.72
Итоги по Монтажным работам
Итого Поз. 56-62 | [8 empty] | 6731.29 | 1042.82 | 1229.97 | 542.75 |  | 74.86 |  | 30.16
Всего с учетом "ФГУ ФЦЦС филиал по Пермскому краю.Индекс изменения стоимости строительства на II квартал 2008 года к уровню цен 2001 года ОЗП=5,49; ЭМ-ЗПМ=3,37; ЗПМ=5,49; МАТ=3,98" | [8 empty] | 28765.54 | 5725.08 | 5295.63 | 2979.7 |  | 74.86 |  | 30.16
Накладные расходы 95%*0.94 ФОТ (от 8 704,78) | [8 empty] | 7773.37
Сметная прибыль 65% ФОТ (от 8 704,78) | [8 empty] | 5658.11
Итого c накладными и см. прибылью | [8 empty] | 42197.02 |  |  |  |  | 74.86 |  | 30.16
Итого | [8 empty] | 1443671.9 |  |  |  |  | 4272.72 |  | 98.88
В том числе:
Материалы | [8 empty] | 696116.5
Машины и механизмы | [8 empty] | 32963.98
ФОТ | [8 empty] | 291005
Накладные расходы | [8 empty] | 258380.94
Сметная прибыль | [8 empty] | 172315.04
НДС 18% | [8 empty] | 259860.94
ВСЕГО по смете | [8 empty] | 1703532.84 |  |  |  |  | 4272.72 |  | 98.88