## Локальная смета
СОГЛАСОВАНО: | [6 empty] | УТВЕРЖДАЮ: |  |  | ПРИЛОЖЕНИЕ №6
____________
____________________ | [6 empty] | "____"__________2008 г.
"___" _____________ 200_ г.
г. Пермь "Центр развития ребенка - Детский сад № 178"
(наименование стройки)
ЛОКАЛЬНЫЙ СМЕТНЫЙ РАСЧЕТ №
(локальная смета)
| на | Капитальный ремонт кровли
Основание:
|  | Сметная стоимость строительных работ ___________________________________________________________ |  |  | ___________________________3945373,61 |  | руб.
|  | Средства на оплату труда ___________________________________________________________ |  |  | ___________________________269237,05 |  | руб.
|  | Сметная трудоемкость ___________________________________________________________ |  |  | ___________________________________________________________3817,2 |  | чел.час
Составлен(а) в текущих (прогнозных) ценах по состоянию на _______200_ г.
№ пп | Обоснование | Наименование работ и затрат | Ед. изм. | Кол. | Стоимость единицы, руб. |  | Обоснование, индекс | Общая стоимость, руб. |  |  | Затр.тр.раб-х не занятых обслуж.машин
[5 empty] | Всего | Экспл. маш. |  | Всего | в т.ч. оплата труда | Экспл. маш. | Обслуж-х машины
[5 empty] | оплата труда | в т.ч. оплата труда |  |  |  | в т.ч. оплата труда | на ед-цу | всего
1 | 2 | 3 | 4 | 5 | 6 | 7 | 8 | 9 | 10 | 11 | 12 | 13
Раздел 1. Новый Раздел
1 | ТЕРр58-17-01 | Разборка покрытий кровель: из рулонных материалов (1-3 слоя) | 100 м2 покрытий кровель | 13.2485 | 195.44 | 2.54 |  | 2589.29 | 2555.64 | 33.65 | 17.41 | 230.66
192.9
2 | ТЕР12-01-017-01 | Разборка выравнивающих стяжек цементно-песчаных толщиной 15 мм | 100 м2 стяжек | 13.485 | 300.1 | 119.14 |  | 4046.79 | 2440.25 | 1606.54 | 16.332 | 220.24
|  | КОЭФ. К ПОЗИЦИИ: Порядок определения сметных норм на демонтаж е) ПЗ=0,6; ОЗП=0,6; ЭМ=0,6; ЗПМ=0,6; МАТ=0; ТЗ=0,6; ТЗМ=0,6 |  |  | 180.96 | 16.76 |  |  |  | 225.98 | 1.164 | 15.7
3 | ТЕР12-01-017-02 | Разборка выравнивающих стяжек цементно-песчаных на каждый 1 мм изменения толщины добавлять или исключать к (12-01-017-01) | 100 м2 стяжек | 13.485 | 82.95 | 59.64 |  | 1118.58 | 314.34 | 804.24 | 2.1 | 28.32
|  | КОЭФ. К ПОЗИЦИИ: Порядок определения сметных норм на демонтаж е) ПЗ=0,6; ОЗП=0,6; ЭМ=0,6; ЗПМ=0,6; МАТ=0; ТЗ=0,6; ТЗМ=0,6; Новый коэффициент ПЗ=35; ОЗП=35; ЭМ=35; ЗПМ=35; МАТ=35; ТЗ=35; ТЗМ=35 |  |  | 23.31 | 9.03 |  |  |  | 121.77 | 0.63 | 8.5
4 | ТЕРр58-17-06 | Разборка теплоизоляции на кровле из: ваты минеральной толщиной 100 мм | 100 м2 покрытий кровель | 13.485 | 289.78 | 6.72 |  | 3907.68 | 3817.06 | 90.62 | 26.16 | 352.77
|  | КОЭФ. К ПОЗИЦИИ: Новый коэффициент ПЗ=2; ОЗП=2; ЭМ=2; ЗПМ=2; МАТ=2; ТЗ=2; ТЗМ=2 |  |  | 283.06
5 | ТЕР12-01-015-03 | Устройство пароизоляции прокладочной в один слой | 100 м2 изолируемой поверхности | 13.485 | 1084.5 | 31.06 |  | 14624.48 | 1317.35 | 418.84 | 7.84 | 105.72
[5 empty] | 97.69 | 2.04 |  |  |  | 27.51 | 0.21 | 2.83
6 | ТЕР12-01-013-05 | Утепление покрытий плитами из легких (ячеистых) бетонов или фибролита насухо | 100 м2 утепляемого покрытия | 13.485 | 12956.9 | 521.9 |  | 174723.8 | 11108.67 | 7037.82 | 67.8 | 914.28
|  | КОЭФ. К ПОЗИЦИИ: 3.3 Утепление покрытий плитами насухо в 2 слоя ОЗП=2; ЭМ=2; ЗПМ=2; МАТ=2; ТЗ=2; ТЗМ=2 |  |  | 823.78 | 60.06 |  |  |  | 809.91 | 5.74 | 77.4
7 | СЦМ-403-0181 | Изделия из ячеистых бетонов теплоизоляционные первой категории качества тип А, марка 350 | м3 | -333.3 | 450.53 |  |  | -150161.65
8 | СЦМ-104-0007-1 | Минплита ППЖ-200 | м3 | 333.3 | 1221.18 |  |  | 407019.29
9 | ТЕР12-01-015-03 | Устройство пароизоляции прокладочной в один слой | 100 м2 изолируемой поверхности | 13.485 | 1084.5 | 31.06 |  | 14624.48 | 1317.35 | 418.84 | 7.84 | 105.72
[5 empty] | 97.69 | 2.04 |  |  |  | 27.51 | 0.21 | 2.83
10 | ТЕР12-01-017-05 | Устройство выравнивающих стяжек сборных из плоских асбестоцементных листов | 100 м2 стяжек | 13.485 | 3685.88 | 34.24 |  | 49704.09 | 4239.82 | 461.73 | 24.64 | 332.27
[5 empty] | 314.41 | 3.45 |  |  |  | 46.52 | 0.24 | 3.24
11 | ТЕР12-01-002-09 | Устройство кровель плоских из наплавляемых материалов в два слоя | 100 м2 кровли | 13.485 | 8711.42 | 26.15 |  | 117473.5 | 2591.01 | 352.63 | 14.36 | 193.64
[5 empty] | 192.14 | 3.14 |  |  |  | 42.34 | 0.29 | 3.91
12 | ТЕР12-01-004-04 | Устройство примыканий кровель из наплавляемых материалов к стенам и парапетам высотой до 600 мм без фартуков | 100 м примыканий | 0.5 | 10482.24 | 77.7 |  | 5241.12 | 232 | 38.85 | 35.5 | 17.75
[5 empty] | 463.99 | 11.16 |  |  |  | 5.58 | 0.86 | 0.43
13 | ТЕР09-06-024-13 | Монтаж: кронштейнов и подвесок стен и сводов, заслонок и обрамлений окон, амбразур, горелок и форсунок сечением в свету до 0,5 м2 | 1 т конструкций | 3.37 | 936.81 | 346.84 |  | 3157.05 | 1824.25 | 1168.85 | 39.57 | 133.35
[5 empty] | 541.32 | 16.15 |  |  |  | 54.43 | 2.26 | 7.62
14 | СЦМ-201-9012 | Металлоконструкции индивидуальные | т | 3.37 | 9029.04 |  |  | 30427.86
15 | ТЕР13-03-002-04 | Огрунтовка металлических поверхностей за один раз: грунтовкой ГФ-021 | 100 м2 окрашиваемой поверхности | 0.10784 | 334.86 | 10.85 |  | 36.11 | 9.52 | 1.17 | 5.841 | 0.63
|  | КОЭФ. К ПОЗИЦИИ: 3.5 При выполнении работ по защите потолочных поверхностей от коррозии: огрунтовка ОЗП=1,1; ЭМ=1,1; ЗПМ=1,1; МАТ=1,1; ТЗ=1,1; ТЗМ=1,1 |  |  | 88.25 | 0.15 |  |  |  | 0.02 | 0.022
16 | ТЕРр53-15-03 | Ремонт лицевой поверхности наружных кирпичных стен при глубине заделки: в 1 кирпич площадью в одном месте до 1 м2 | 100 м2 отремонтированной поверхности стен | 0.192 | 20690.04 | 222.77 |  | 3972.49 | 1352.85 | 42.77 | 606.9 | 116.52
[5 empty] | 7046.11 | 31.44 |  |  |  | 6.04 | 2 | 0.38
17 | СЦМ-404-0005 | Кирпич керамический полнотелый одинарный, размером 250х120х65 мм, марка: 100 | 1000 шт | -1.983 | 1046.04 |  |  | -2074.3
18 | Прайс- лист текущая стоимсоть | Кирпич керамический полнотелый одинарный, размером 250х120х65 мм, марка: 100. Стоимость 8150 руб /3,951 | 1000 шт | 1.983 | 2062.76 |  |  | 4090.45
19 | ТЕРр56-09-01 | Демонтаж дверных коробок в каменных стенах: с отбивкой штукатурки в откосах | 100 коробок | 0.02 | 2562.59 | 518.57 |  | 51.25 | 40.88 | 10.37 | 179.3 | 3.59
[5 empty] | 2044.02 | 54.31 |  |  |  | 1.09 | 3.97 | 0.08
20 | ТЕРр56-10-01 | Снятие дверных полотен | 100 м2 дверных полотен | 0.036 | 409.6 |  |  | 14.75 | 14.75 |  | 36.28 | 1.31
409.6
21 | ТЕР10-01-039-01 | Установка блоков в наружных и внутренних дверных проемах в каменных стенах площадью проема до 3 м2 | 100 м2 проемов | 0.036 | 32012.53 | 1262.06 |  | 1152.45 | 49.07 | 45.43 | 104.28 | 3.75
[5 empty] | 1362.94 | 178.42 |  |  |  | 6.42 | 13.34 | 0.48
22 | СЦМ-101-0888 | Изделия скобяные для блоков входных дверей в здание двупольных | комплект | 2 | 85.74 |  |  | 171.48
23 | ТЕР15-04-025-04 | Улучшенная окраска масляными составами по дереву: заполнений проемов дверных | 100 м2 окрашиваемой поверхности | 0.036 | 4193.98 | 17.69 |  | 150.98 | 103.51 | 0.64 | 222.552 | 8.01
|  | КОЭФ. К ПОЗИЦИИ: ТП п. 2.3. поз. 12 ПЗ=2,4; ОЗП=2,4; ЭМ=2,4; ЗПМ=2,4; МАТ=2,4; ТЗ=2,4; ТЗМ=2,4 |  |  | 2875.37 | 0.34 |  |  |  | 0.01 | 0.24 | 0.01
24 | ТЕРр58-03-01 | Разборка мелких покрытий и обделок из листовой стали: поясков, сандриков, желобов, отливов, свесов и т.п. | 100 м труб и покрытий | 3.462 | 101.19 | 0.36 |  | 350.32 | 349.07 | 1.25 | 9.1 | 31.5
100.83
25 | ТЕР12-01-010-01 | Устройство мелких покрытий (брандмауэры, парапеты, свесы и т.п.) из листовой оцинкованной стали | 100 м2 покрытия | 2.2503 | 8320.86 | 23.38 |  | 18724.43 | 3082.71 | 52.61 | 112.75 | 253.72
[5 empty] | 1369.91 | 3.14 |  |  |  | 7.07 | 0.27 | 0.61
Итого прямые затраты по смете в ценах 2001г. | [7 empty] | 705136.77 | 36760.1 | 12586.85 |  | 3053.75
[10 empty] | 1382.2 |  | 124.02
Итого прямые затраты по смете с учетом коэффициентов к итогам | [7 empty] | 2902930.18 | 259480.39 | 52424.21 |  | 3817.2
[10 empty] | 9756.66 |  | 155.03
В том числе, справочно:
11.2 Ремонт сложных кровель ОЗП=1,25; ЭМ=1,25; ЗПМ=1,25; ТЗ=1,25; ТЗМ=1,25 (Поз. 1, 4, 24, 2-3, 5-12, 25, 13-23) | [7 empty] | 12336.74 | 9190.02 | 3146.71 |  | 763.4375
[10 empty] | 345.55 |  | 31.005
Индекс инфляции на II кв. 2008 г. ОЗП=5,647; ЭМ=3,332; ЗПМ=5,647; МАТ=3,951 (Поз. 1, 4, 24, 2-3, 5-12, 25, 13-23) | [7 empty] | 2185456.67 | 213530.25 | 36690.66
8028.9
Накладные расходы | [7 empty] | 240428.68
В том числе, справочно:
95%*0,94 ФОТ (от 269237,05) (Поз. 1, 4, 24, 2-3, 5-12, 25, 13-23) | [7 empty] | 240428.68
Сметная прибыль | [7 empty] | 134618.55
В том числе, справочно:
50% ФОТ (от 269237,05) (Поз. 1, 4, 24, 2-3, 5-12, 25, 13-23) | [7 empty] | 134618.55
Итоги по смете:
Итого | [7 empty] | 3277977.41 |  |  |  | 3817.2
155.03
В том числе:
Материалы | [7 empty] | 2591025.58
Машины и механизмы | [7 empty] | 52424.21
ФОТ | [7 empty] | 269237.05
Накладные расходы | [7 empty] | 240428.68
Сметная прибыль | [7 empty] | 134618.55
Непредвиденные затраты 2% | [7 empty] | 65559.55
Итого с непредвиденными | [7 empty] | 3343536.96
НДС 18% | [7 empty] | 601836.65
ВСЕГО по смете | [7 empty] | 3945373.61 |  |  |  | 3817.2
155.03
Составил
Проверил