## Локальная смета
| СОГЛАСОВАНО: | [11 empty] | УТВЕРЖДАЮ:
| _____________________________ | [11 empty] | __________________________
| " _____ " ________________ 200_ г. | [11 empty] | "____" ______________200_ г.
(наименование стройки)
ЛОКАЛЬНЫЙ СМЕТНЫЙ РАСЧЕТ №
(локальная смета)
|  | на | МДОУ №291 по Предписанию РПН 2-я
(наименование работ и затрат, наименование объекта)
Основание:
|  |  | Сметная стоимость строительных работ ___________________________________________________________ | [5 empty] | ___________________________1851924,06 |  | руб.
|  |  | Средства на оплату труда ___________________________________________________________ | [5 empty] | ___________________________211604,43 |  | руб.
|  |  | Сметная трудоемкость ___________________________________________________________ | [5 empty] | ___________________________________________________________3065,25 |  | чел.час
Составлен(а) в текущих (прогнозных) ценах по состоянию на _______200_ г.
№ пп | Обоснование | Наименование | Ед. изм. | Кол. | Стоимость единицы, руб. |  |  |  | Общая стоимость, руб. |  |  |  | Т/з осн. раб.на ед. | Т/з осн. раб. Всего | Т/з мех. на ед. | Т/з мех. Всего
[5 empty] | Всего | В том числе |  |  | Всего | В том числе
[6 empty] | Осн.З/п | Эк.Маш | З/пМех |  | Осн.З/п | Эк.Маш | З/пМех
1 | 2 | 3 | 4 | 5 | 6 | 7 | 8 | 9 | 10 | 11 | 12 | 13 | 14 | 15 | 16 | 17
Раздел 1. Новый Раздел
1 | ТЕРр62-41-01 | Очистка вручную поверхности потолков от перхлорвиниловых и масляных красок с земли и лесов | 100 м2 расчищенной поверхности | 1.5 | 230.46 | 230.46 |  |  | 345.69 | 345.69 |  |  | 20.8 | 31.2
2 | ТЕРр62-41-01 | Очистка вручную поверхности стен от перхлорвиниловых и масляных красок с земли и лесов | 100 м2 расчищенной поверхности | 3.52 | 230.46 | 230.46 |  |  | 811.22 | 811.22 |  |  | 20.8 | 73.22
3 | ТЕРр61-02-07 | Ремонт штукатурки внутренних стен по камню и бетону цементно-известковым раствором, площадью отдельных мест до 1 м2 толщиной слоя до 20 мм | 100 м2 отремонтированной поверхности | 2.35 | 3898.35 | 2879.49 | 27.22 | 9.17 | 9161.12 | 6766.8 | 63.97 | 21.55 | 228.35 | 536.62 | 0.67 | 1.57
4 | ТЕРр61-04-07 | Ремонт штукатурки потолков по камню и бетону цементно-известковым раствором, площадью отдельных мест до 1 м2 толщиной слоя до 20 мм | 100 м2 отремонтированной поверхности | 0.5 | 4774.22 | 3703.85 | 29.25 | 9.85 | 2387.11 | 1851.93 | 14.63 | 4.93 | 290.27 | 145.14 | 0.72 | 0.36
5 | ТЕРр61-01-09 | Сплошное выравнивание штукатурки внутри здания (однослойная штукатурка) сухой растворной смесью (типа "Ветонит") толщиной до 10 мм для последующей окраски или оклейки обоями стен | 100 м2 поверхности | 7.04 | 5875.37 | 1025.08 | 48.05 | 28.93 | 41362.6 | 7216.56 | 338.27 | 203.67 | 73.8 | 519.55 | 0.46 | 3.24
6 | ТЕРр61-01-10 | Сплошное выравнивание штукатурки внутри здания (однослойная штукатурка) сухой растворной смесью (типа "Ветонит") толщиной до 10 мм для последующей окраски или оклейки обоями потолков | 100 м2 поверхности | 1.5 | 6949.84 | 1301.52 | 52.95 | 32.7 | 10424.76 | 1952.28 | 79.43 | 49.05 | 89.76 | 134.64 | 0.46 | 0.69
7 | ТЕР15-04-005-04 | Окраска поливинилацетатными водоэмульсионными составами улучшенная по штукатурке потолков | 100 м2 окрашиваемой поверхности | 1.5 | 1953.32 | 687.76 | 13.2 | 0.27 | 2929.98 | 1031.64 | 19.8 | 0.41 | 53.9 | 80.85 | 0.18 | 0.27
8 | ТЕР15-04-005-03 | Окраска поливинилацетатными водоэмульсионными составами улучшенная по штукатурке стен | 100 м2 окрашиваемой поверхности | 3.52 | 1707.53 | 547.4 | 12.43 | 0.27 | 6010.51 | 1926.85 | 43.75 | 0.95 | 42.9 | 151.01 | 0.17 | 0.6
9 | ТЕРр63-07-05 | Разборка облицовки стен из плит и плиток керамических глазурованных плиток | 100 м2 поверхности облицовки | 2.82 | 1059.99 | 831.42 | 228.57 | 27.22 | 2989.17 | 2344.6 | 644.57 | 76.76 | 74.3 | 209.53 | 1.99 | 5.61
10 | ТЕРр57-02-03 | Разборка покрытий полов из керамических плиток | 100 м2 покрытий | 1.3 | 907.43 | 848.92 | 58.51 | 19.7 | 1179.66 | 1103.6 | 76.06 | 25.61 | 69.87 | 90.83 | 1.44 | 1.87
11 | ТЕР15-01-019-01 | Гладкая облицовка стен, столбов, пилястр и откосов (без карнизных, плинтусных и угловых плиток) без установки плиток туалетного гарнитура на цементном растворе по кирпичу и бетону | 100 м2 поверхности облицовки | 2.82 | 10881.29 | 2979.96 | 37.76 | 11.76 | 30685.24 | 8403.49 | 106.48 | 33.16 | 228 | 642.96 | 0.86 | 2.43
12 | ТЕР11-01-027-06 | Устройство покрытий на цементном растворе из керамического гранита неполированного одноцветного | 100 м2 покрытия | 1.3 | 20521.73 | 1055.14 | 152.37 | 38.99 | 26678.25 | 1371.68 | 198.08 | 50.69 | 88.37 | 114.88 | 3.06 | 3.98
13 | ТЕР11-01-011-01 | Устройство стяжек цементных толщиной 20 мм | 100 м2 стяжки | 1.2 | 1364.22 | 446.07 | 56.56 | 17.37 | 1637.06 | 535.28 | 67.87 | 20.84 | 39.51 | 47.41 | 1.27 | 1.52
14 | ТЕРр65-04-01 | Демонтаж санитарных приборов умывальников и раковин | 100 приборов | 0.34 | 633.85 | 623.29 | 10.56 | 3.56 | 215.51 | 211.92 | 3.59 | 1.21 | 51.3 | 17.44 | 0.26 | 0.09
15 | ТЕР17-01-001-14 | Установка умывальников одиночных0 с подводкой холодной и горячей воды | 10 комплектов | 4 | 1612.8 | 296.17 | 22.65 | 1.78 | 6451.2 | 1184.68 | 90.6 | 7.12 | 21.65 | 86.6 | 0.35 | 1.4
16 | ТЕРр65-03-07 | Снятие смесителя без душевой сетки | 100 шт. арматуры | 0.34 | 448.87 | 446.03 | 2.84 | 0.96 | 152.62 | 151.65 | 0.97 | 0.33 | 36.71 | 12.48 | 0.07 | 0.02
17 | ТЕР17-01-002-03 | Установка смесителей без душевой сетки | 10 шт | 4 | 1283.28 | 95.76 | 0.17 |  | 5133.12 | 383.04 | 0.68 |  | 7 | 28
18 | ТЕРр65-04-02 | Демонтаж санитарных приборов унитазов и писсуаров | 100 приборов | 0.18 | 787.44 | 775.66 | 11.78 | 3.97 | 141.74 | 139.62 | 2.12 | 0.71 | 63.84 | 11.49 | 0.29 | 0.05
19 | ТЕР17-01-003-01 | Установка унитазов с бачком непосредственно присоединенным | 10 комплектов | 3.4 | 3717.49 | 333.38 | 43.53 | 4.38 | 12639.47 | 1133.49 | 148 | 14.89 | 24.64 | 83.78 | 0.71 | 2.41
20 | тер10-01-047-02 | Установка блоков из ПВХ в наружных и внутренних дверных проемах:в каменных стенах площадью более 3м2 | 100м2 | 0.66 | 13907.1 | 1556.38 | 371.45 | 7.11 | 9178.69 | 1027.21 | 245.16 | 4.69
21 | СЦМ-203-9057-201 пр | Перегородки с блоками дверными входными пластиковыми | м2 | 66 | 1852.31 |  |  |  | 122252.46
22 | ТЕР46-04-006-03 | Разборка деревянных перегородок чистых щитовых дощатых | 100 м2 | 0.24 | 592.3 | 314.39 | 277.91 | 93.57 | 142.15 | 75.45 | 66.7 | 22.46 | 29.3 | 7.03 | 6.84 | 1.64
23 | ТЕРр65-04-01 | Демонтаж санитарных приборов поддонов душевых | 100 приборов | 0.1 | 633.85 | 623.29 | 10.56 | 3.56 | 63.39 | 62.33 | 1.06 | 0.36 | 51.3 | 5.13 | 0.26 | 0.03
24 | ТЕРр65-03-06 | Снятие смесителя с душевой сеткой | 100 шт. арматуры | 0.1 | 704.36 | 699.48 | 4.88 | 1.64 | 70.44 | 69.95 | 0.49 | 0.16 | 57.57 | 5.76 | 0.12 | 0.01
25 | ТЕР46-04-001-04 | Разборка стен кирпичных | 1 м3 | 1 | 285.39 | 103.91 | 181.48 | 15.73 | 285.39 | 103.91 | 181.48 | 15.73 | 8.24 | 8.24 | 1.15 | 1.15
26 | ТЕР46-04-010-01 | Разборка покрытий полов бетонных | 100 м2 покрытия | 0.15 | 1054.09 | 310.8 | 743.29 | 64.43 | 158.11 | 46.62 | 111.49 | 9.66 | 23.78 | 3.57 | 4.71 | 0.71
27 | ТЕР17-01-001-18 | Установка поддонов душевых чугунных и стальных мелких | 10 комплектов | 1 | 5463.35 | 148.98 | 57.34 | 3.15 | 5463.35 | 148.98 | 57.34 | 3.15 | 10.89 | 10.89 | 0.85 | 0.85
28 | ТЕР17-01-002-03 | Установка смесителей с душевой сеткой | 10 шт | 1 | 1283.28 | 95.76 | 0.17 |  | 1283.28 | 95.76 | 0.17 |  | 7 | 7
31 | СЦМ-201-9002 | Конструкции стальные | т | 1 | 7793.05 |  |  |  | 7793.05
Итого прямые затраты по смете в ценах 2001г. | [8 empty] | 308026.34 | 40496.23 | 2562.76 | 568.09 |  | 3065.25 |  | 30.5
Итого прямые затраты по смете с учетом коэффициентов к итогам | [8 empty] | 1243889.09 | 208677.07 | 9258.44 | 2927.36 |  | 3065.25 |  | 30.5
В том числе, справочно:
ОЗП=5,153; ЭМ-ЗПМ=3,174; ЗПМ=5,153; МАТ=3,872 (Поз. 1-8, 11, 9-10, 12-14, 16, 18, 23-24, 15, 17, 19, 27-28, 20-22, 25-26, 30-31) | [8 empty] | 935862.75 | 168180.84 | 6695.69 | 2359.28
Накладные расходы | [8 empty] | 188962.76
В том числе, справочно:
95%*0,94 ФОТ (от 211604,43) (Поз. 1-8, 11, 9-10, 12-14, 16, 18, 23-24, 15, 17, 19, 27-28, 20-22, 25-26) | [8 empty] | 188962.76
Сметная прибыль | [8 empty] | 105802.24
Итоги по смете:
Итого Строительные работы | [8 empty] | 1538654.09 |  |  |  |  | 3065.25 |  | 30.5
Итого Монтажные работы
Итого | [8 empty] | 1538654.09 |  |  |  |  | 3065.25 |  | 30.5
В том числе:
Материалы | [8 empty] | 1025953.58
Машины и механизмы | [8 empty] | 9258.44
ФОТ | [8 empty] | 211604.43
Накладные расходы | [8 empty] | 188962.76
Сметная прибыль | [8 empty] | 105802.24
Непредвиденные затраты 2% | [8 empty] | 30773.08
Итого с непредвиденными | [8 empty] | 1569427.17
НДС 18% | [8 empty] | 282496.89
ВСЕГО по смете | [8 empty] | 1851924.06 |  |  |  |  | 3065.25 |  | 30.5
Составил
Проверил